## Equipamentos
modelo | fabricante | qtde_ventiladores | diametro_ventilador_mm | vazao_ar_m3h | flecha_ar_m | volume_interno_kg | conexao_liquido | conexao_succao | custo | tipo_motor | comprimento_mm | altura_mm | profundidade_mm | peso_liquido_kg | ruido_dba | carga_refrigerante_kg
FL*017 | Elgin | 1 | 300 | 1502 | 9 | 1.1 | 1/2" | 7/8" | 0
FL*018 | Elgin | 2 | 300 | 2895 | 9 | 1.3 | 1/2" | 7/8" | 0
FL*028 | Elgin | 2 | 300 | 2895 | 9 | 1.7 | 1/2" | 7/8" | 0
FL*031 | Elgin | 2 | 300 | 2761 | 9 | 1.9 | 1/2" | 7/8" | 0
FL*039 | Elgin | 3 | 300 | 4275 | 9 | 2.2 | 1/2" | 7/8" | 0
FL*048 | Elgin | 3 | 300 | 4275 | 9 | 2.7 | 1/2" | 7/8" | 0
FL*053 | Elgin | 4 | 300 | 5324 | 9 | 3.2 | 1/2" | 7/8" | 0
FL*065 | Elgin | 4 | 300 | 5324 | 9 | 3.5 | 1/2" | 7/8" | 0
FL*086 | Elgin | 5 | 300 | 6598 | 9 | 4.5 | 1/2" | 1.1/8" | 0
FL*096 | Elgin | 6 | 300 | 7961 | 9 | 5 | 1/2" | 1.1/8" | 0
FL*114 | Elgin | 7 | 300 | 9142 | 9 | 5.9 | 1/2" | 1.1/8" | 0
FL*129 | Elgin | 8 | 300 | 10548 | 9 | 6.6 | 1/2" | 1.1/8" | 0
Mi BX 0013 | Mipal | 1 |  | 1000 | 12 | 0.33 | 1/2" | 1/2" | 0
Mi BX 0015 | Mipal | 1 |  | 1000 | 12 | 0.44 | 1/2" | 1/2" | 0
Mi BX 0018 | Mipal | 2 |  | 2000 | 12 | 0.39 | 1/2" | 1/2" | 0
Mi BX 0025 | Mipal | 2 |  | 2000 | 12 | 0.59 | 1/2" | 1/2" | 0
Mi BX 0031 | Mipal | 2 |  | 2000 | 12 | 0.78 | 1/2" | 5/8" | 0
Mi BX 0038 | Mipal | 3 |  | 3000 | 12 | 0.85 | 1/2" | 5/8" | 0
Mi BX 0046 | Mipal | 3 |  | 3000 | 12 | 1.13 | 1/2" | 7/8" | 0
Mi BX 0051 | Mipal | 4 |  | 4000 | 12 | 1.11 | 1/2" | 7/8" | 0
Mi BX 0062 | Mipal | 4 |  | 4000 | 12 | 1.47 | 1/2" | 1.1/8" | 0
Mi BX 0078 | Mipal | 5 |  | 5000 | 12 | 1.82 | 1/2" | 1.1/8" | 0
Mi BX 0094 | Mipal | 6 |  | 6000 | 12 | 2.16 | 1/2" | 1.1/8" | 0
Mi BX 0110 | Mipal | 7 |  | 7000 | 12 | 2.51 | 1/2" | 1.1/4" | 0
Mi BX 0125 | Mipal | 8 |  | 8000 | 12 | 2.85 | 1/2" | 1.1/4" | 0
Hd0042 | Mipal | 1 |  | 4100 |  |  | 1/2" | 5/8" | 0 | AC | 944 | 587 | 543 | 22.8 | 62 | 0.8
Hd0042 | Mipal | 1 |  | 4260 |  |  | 1/2" | 5/8" | 0 | EC | 944 | 587 | 543 | 22.8 | 62 | 0.8
Hdl0031 | Mipal | 1 |  | 4150 |  |  | 1/2" | 5/8" | 0 | AC | 944 | 587 | 543 | 17.7 | 62 | 0.8
Hdl0031 | Mipal | 1 |  | 4300 |  |  | 1/2" | 5/8" | 0 | EC | 944 | 587 | 543 | 17.7 | 62 | 0.8
Hd0050 | Mipal | 1 |  | 4040 |  |  | 1/2" | 1 1/8" | 0 | AC | 944 | 587 | 543 | 26.3 | 63 | 1
Hd0050 | Mipal | 1 |  | 4200 |  |  | 1/2" | 1 1/8" | 0 | EC | 944 | 587 | 543 | 26.3 | 63 | 1
Hdl0038 | Mipal | 1 |  | 4090 |  |  | 1/2" | 1 1/8" | 0 | AC | 944 | 587 | 543 | 20.2 | 63 | 1
Hdl0038 | Mipal | 1 |  | 4240 |  |  | 1/2" | 1 1/8" | 0 | EC | 944 | 587 | 543 | 20.2 | 63 | 1
Hd0064 | Mipal | 1 |  | 4000 |  |  | 1/2" | 1 1/8" | 0 | AC | 1164 | 587 | 543 | 41.7 | 62 | 1.9
Hd0064 | Mipal | 1 |  | 4160 |  |  | 1/2" | 1 1/8" | 0 | EC | 1164 | 587 | 543 | 41.7 | 62 | 1.9
Hdl0048 | Mipal | 1 |  | 4040 |  |  | 1/2" | 1 1/8" | 0 | AC | 1164 | 587 | 543 | 32.1 | 62 | 1.9
Hdl0048 | Mipal | 1 |  | 4200 |  |  | 1/2" | 1 1/8" | 0 | EC | 1164 | 587 | 543 | 32.1 | 62 | 1.9
Hd0077 | Mipal | 1 |  | 3960 |  |  | 1/2" | 1 1/8" | 0 | AC | 1164 | 587 | 543 | 43.8 | 63 | 2.1
Hd0077 | Mipal | 1 |  | 4120 |  |  | 1/2" | 1 1/8" | 0 | EC | 1164 | 587 | 543 | 43.8 | 63 | 2.1
Hdl0058 | Mipal | 1 |  | 4000 |  |  | 1/2" | 1 1/8" | 0 | AC | 1164 | 587 | 543 | 34.2 | 63 | 2.1
Hdl0058 | Mipal | 1 |  | 4160 |  |  | 1/2" | 1 1/8" | 0 | EC | 1164 | 587 | 543 | 34.2 | 63 | 2.1
Hd0086 | Mipal | 2 |  | 8200 |  |  | 1/2" | 1 1/8" | 0 | AC | 1510 | 587 | 543 | 53.7 | 65 | 1.75
Hd0086 | Mipal | 2 |  | 8520 |  |  | 1/2" | 1 1/8" | 0 | EC | 1510 | 587 | 543 | 53.7 | 65 | 1.75
Hdl0064 | Mipal | 2 |  | 8300 |  |  | 1/2" | 1 1/8" | 0 | AC | 1510 | 587 | 543 | 44.1 | 65 | 1.75
Hdl0064 | Mipal | 2 |  | 8600 |  |  | 1/2" | 1 1/8" | 0 | EC | 1510 | 587 | 543 | 44.1 | 65 | 1.75
Hd0103 | Mipal | 2 |  | 8080 |  |  | 1/2" | 1 1/4" | 0 | AC | 1510 | 587 | 543 | 60.7 | 66 | 2
Hd0103 | Mipal | 2 |  | 8400 |  |  | 1/2" | 1 1/4" | 0 | EC | 1510 | 587 | 543 | 60.7 | 66 | 2
Hdl0077 | Mipal | 2 |  | 8180 |  |  | 1/2" | 1 1/4" | 0 | AC | 1510 | 587 | 543 | 49.2 | 66 | 2
Hdl0077 | Mipal | 2 |  | 8480 |  |  | 1/2" | 1 1/4" | 0 | EC | 1510 | 587 | 543 | 49.2 | 66 | 2
Hd0115 | Mipal | 2 |  | 8000 |  |  | 5/8" | 1 1/4" | 0 | AC | 1763 | 587 | 543 | 69 | 65 | 3.1
Hd0115 | Mipal | 2 |  | 8320 |  |  | 5/8" | 1 1/4" | 0 | EC | 1763 | 587 | 543 | 69 | 65 | 3.1
Hdl0086 | Mipal | 2 |  | 8080 |  |  | 5/8" | 1 1/4" | 0 | AC | 1763 | 587 | 543 | 55.4 | 65 | 3.1
Hdl0086 | Mipal | 2 |  | 8400 |  |  | 5/8" | 1 1/4" | 0 | EC | 1763 | 587 | 543 | 55.4 | 65 | 3.1
Hd0138 | Mipal | 2 |  | 7920 |  |  | 5/8" | 1 1/2" | 0 | AC | 1763 | 587 | 543 | 70.9 | 66 | 3.7
Hd0138 | Mipal | 2 |  | 8240 |  |  | 5/8" | 1 1/2" | 0 | EC | 1763 | 587 | 543 | 70.9 | 66 | 3.7
Hdl0103 | Mipal | 2 |  | 8000 |  |  | 5/8" | 1 1/2" | 0 | AC | 1763 | 587 | 543 | 58.2 | 66 | 3.7
Hdl0103 | Mipal | 2 |  | 8320 |  |  | 5/8" | 1 1/2" | 0 | EC | 1763 | 587 | 543 | 58.2 | 66 | 3.7
Hd0173 | Mipal | 3 |  | 12000 |  |  | 5/8" | 1 1/2" | 0 | AC | 2463 | 587 | 543 | 99.9 | 67 | 4.6
Hd0173 | Mipal | 3 |  | 12480 |  |  | 5/8" | 1 1/2" | 0 | EC | 2463 | 587 | 543 | 99.9 | 67 | 4.6
Hdl0129 | Mipal | 3 |  | 12120 |  |  | 5/8" | 1 1/2" | 0 | AC | 2463 | 587 | 543 | 79.8 | 67 | 4.6
Hdl0129 | Mipal | 3 |  | 12600 |  |  | 5/8" | 1 1/2" | 0 | EC | 2463 | 587 | 543 | 79.8 | 67 | 4.6
Hd0208 | Mipal | 3 |  | 11880 |  |  | 5/8" | 2" | 0 | AC | 2463 | 587 | 543 | 102.8 | 68 | 5.5
Hd0208 | Mipal | 3 |  | 12360 |  |  | 5/8" | 2" | 0 | EC | 2463 | 587 | 543 | 102.8 | 68 | 5.5
Hdl0155 | Mipal | 3 |  | 12000 |  |  | 5/8" | 2" | 0 | AC | 2463 | 587 | 543 | 84.3 | 68 | 5.5
Hdl0155 | Mipal | 3 |  | 12480 |  |  | 5/8" | 2" | 0 | EC | 2463 | 587 | 543 | 84.3 | 68 | 5.5
Hd0265 | Mipal | 4 |  | 16000 |  |  | 7/8" | 2" | 0 | AC | 3563 | 587 | 543 | 140.8 | 68 | 6.9
Hd0265 | Mipal | 4 |  | 16640 |  |  | 7/8" | 2" | 0 | EC | 3563 | 587 | 543 | 140.8 | 68 | 6.9
Hdl0198 | Mipal | 4 |  | 16160 |  |  | 7/8" | 2" | 0 | AC | 3563 | 587 | 543 | 112.2 | 68 | 6.9
Hdl0198 | Mipal | 4 |  | 16800 |  |  | 7/8" | 2" | 0 | EC | 3563 | 587 | 543 | 112.2 | 68 | 6.9
Hd0318 | Mipal | 4 |  | 15840 |  |  | 7/8" | 2" | 0 | AC | 3563 | 587 | 543 | 148.6 | 69 | 8.2
Hd0318 | Mipal | 4 |  | 16480 |  |  | 7/8" | 2" | 0 | EC | 3563 | 587 | 543 | 148.6 | 69 | 8.2
Hdl0238 | Mipal | 4 |  | 16000 |  |  | 7/8" | 2" | 0 | AC | 3563 | 587 | 543 | 120 | 69 | 8.2
Hdl0238 | Mipal | 4 |  | 16640 |  |  | 7/8" | 2" | 0 | EC | 3563 | 587 | 543 | 120 | 69 | 8.2

## Performance
modelo | fluido | T_ambiente_C | temp_evaporacao_C | delta_t | capacidade_kcalh | consumo_kw | tipo_motor | usa_fator_correcao
FL*028 | R404A | 32 | -30 | 8 | 1740 | 0
FL*028 | R404A | 32 | -25 | 8 | 2140 | 0
FL*028 | R22 | 32 | -30 | 8 | 1740 | 0
Mi BX 0013 | R22 | 32 | -35 | 6 | 946 | 0.07
Mi BX 0013 | R22 | 32 | -30 | 6 | 983 | 0.07
Mi BX 0013 | R22 | 32 | -25 | 6 | 1015 | 0.07
Mi BX 0013 | R22 | 32 | -20 | 6 | 1047 | 0.07
Mi BX 0013 | R22 | 32 | -15 | 6 | 1077 | 0.07
Mi BX 0013 | R22 | 32 | -10 | 6 | 1107 | 0.07
Mi BX 0013 | R22 | 32 | -5 | 6 | 1141 | 0.07
Mi BX 0013 | R22 | 32 | 0 | 6 | 1231 | 0.07
Mi BX 0013 | R22 | 32 | 5 | 6 | 1284 | 0.07
Mi BX 0015 | R22 | 32 | -35 | 6 | 1186 | 0.07
Mi BX 0015 | R22 | 32 | -30 | 6 | 1232 | 0.07
Mi BX 0015 | R22 | 32 | -25 | 6 | 1272 | 0.07
Mi BX 0015 | R22 | 32 | -20 | 6 | 1312 | 0.07
Mi BX 0015 | R22 | 32 | -15 | 6 | 1350 | 0.07
Mi BX 0015 | R22 | 32 | -10 | 6 | 1387 | 0.07
Mi BX 0015 | R22 | 32 | -5 | 6 | 1430 | 0.07
Mi BX 0015 | R22 | 32 | 0 | 6 | 1543 | 0.07
Mi BX 0015 | R22 | 32 | 5 | 6 | 1610 | 0.07
Mi BX 0018 | R22 | 32 | -35 | 6 | 1350 | 0.14
Mi BX 0018 | R22 | 32 | -30 | 6 | 1403 | 0.14
Mi BX 0018 | R22 | 32 | -25 | 6 | 1448 | 0.14
Mi BX 0018 | R22 | 32 | -20 | 6 | 1494 | 0.14
Mi BX 0018 | R22 | 32 | -15 | 6 | 1537 | 0.14
Mi BX 0018 | R22 | 32 | -10 | 6 | 1579 | 0.14
Mi BX 0018 | R22 | 32 | -5 | 6 | 1628 | 0.14
Mi BX 0018 | R22 | 32 | 0 | 6 | 1757 | 0.14
Mi BX 0018 | R22 | 32 | 5 | 6 | 1832 | 0.14
Mi BX 0025 | R22 | 32 | -35 | 6 | 1892 | 0.14
Mi BX 0025 | R22 | 32 | -30 | 6 | 1966 | 0.14
Mi BX 0025 | R22 | 32 | -25 | 6 | 2029 | 0.14
Mi BX 0025 | R22 | 32 | -20 | 6 | 2093 | 0.14
Mi BX 0025 | R22 | 32 | -15 | 6 | 2153 | 0.14
Mi BX 0025 | R22 | 32 | -10 | 6 | 2213 | 0.14
Mi BX 0025 | R22 | 32 | -5 | 6 | 2281 | 0.14
Mi BX 0025 | R22 | 32 | 0 | 6 | 2462 | 0.14
Mi BX 0025 | R22 | 32 | 5 | 6 | 2567 | 0.14
Mi BX 0031 | R22 | 32 | -35 | 6 | 2317 | 0.14
Mi BX 0031 | R22 | 32 | -30 | 6 | 2407 | 0.14
Mi BX 0031 | R22 | 32 | -25 | 6 | 2485 | 0.14
Mi BX 0031 | R22 | 32 | -20 | 6 | 2562 | 0.14
Mi BX 0031 | R22 | 32 | -15 | 6 | 2636 | 0.14
Mi BX 0031 | R22 | 32 | -10 | 6 | 2710 | 0.14
Mi BX 0031 | R22 | 32 | -5 | 6 | 2793 | 0.14
Mi BX 0031 | R22 | 32 | 0 | 6 | 3014 | 0.14
Mi BX 0031 | R22 | 32 | 5 | 6 | 3144 | 0.14
Mi BX 0038 | R22 | 32 | -35 | 6 | 2837 | 0.21
Mi BX 0038 | R22 | 32 | -30 | 6 | 2947 | 0.21
Mi BX 0038 | R22 | 32 | -25 | 6 | 3042 | 0.21
Mi BX 0038 | R22 | 32 | -20 | 6 | 3138 | 0.21
Mi BX 0038 | R22 | 32 | -15 | 6 | 3228 | 0.21
Mi BX 0038 | R22 | 32 | -10 | 6 | 3318 | 0.21
Mi BX 0038 | R22 | 32 | -5 | 6 | 3420 | 0.21
Mi BX 0038 | R22 | 32 | 0 | 6 | 3691 | 0.21
Mi BX 0038 | R22 | 32 | 5 | 6 | 3849 | 0.21
Mi BX 0046 | R22 | 32 | -35 | 6 | 3463 | 0.21
Mi BX 0046 | R22 | 32 | -30 | 6 | 3598 | 0.21
Mi BX 0046 | R22 | 32 | -25 | 6 | 3714 | 0.21
Mi BX 0046 | R22 | 32 | -20 | 6 | 3830 | 0.21
Mi BX 0046 | R22 | 32 | -15 | 6 | 3940 | 0.21
Mi BX 0046 | R22 | 32 | -10 | 6 | 4051 | 0.21
Mi BX 0046 | R22 | 32 | -5 | 6 | 4175 | 0.21
Mi BX 0046 | R22 | 32 | 0 | 6 | 4505 | 0.21
Mi BX 0046 | R22 | 32 | 5 | 6 | 4699 | 0.21
Mi BX 0051 | R22 | 32 | -35 | 6 | 3782 | 0.28
Mi BX 0051 | R22 | 32 | -30 | 6 | 3930 | 0.28
Mi BX 0051 | R22 | 32 | -25 | 6 | 4057 | 0.28
Mi BX 0051 | R22 | 32 | -20 | 6 | 4184 | 0.28
Mi BX 0051 | R22 | 32 | -15 | 6 | 4304 | 0.28
Mi BX 0051 | R22 | 32 | -10 | 6 | 4424 | 0.28
Mi BX 0051 | R22 | 32 | -5 | 6 | 4560 | 0.28
Mi BX 0051 | R22 | 32 | 0 | 6 | 4921 | 0.28
Mi BX 0051 | R22 | 32 | 5 | 6 | 5133 | 0.28
Mi BX 0062 | R22 | 32 | -35 | 6 | 4630 | 0.28
Mi BX 0062 | R22 | 32 | -30 | 6 | 4810 | 0.28
Mi BX 0062 | R22 | 32 | -25 | 6 | 4966 | 0.28
Mi BX 0062 | R22 | 32 | -20 | 6 | 5121 | 0.28
Mi BX 0062 | R22 | 32 | -15 | 6 | 5268 | 0.28
Mi BX 0062 | R22 | 32 | -10 | 6 | 5416 | 0.28
Mi BX 0062 | R22 | 32 | -5 | 6 | 5582 | 0.28
Mi BX 0062 | R22 | 32 | 0 | 6 | 6024 | 0.28
Mi BX 0062 | R22 | 32 | 5 | 6 | 6283 | 0.28
Mi BX 0078 | R22 | 32 | -35 | 6 | 5797 | 0.35
Mi BX 0078 | R22 | 32 | -30 | 6 | 6023 | 0.35
Mi BX 0078 | R22 | 32 | -25 | 6 | 6217 | 0.35
Mi BX 0078 | R22 | 32 | -20 | 6 | 6412 | 0.35
Mi BX 0078 | R22 | 32 | -15 | 6 | 6596 | 0.35
Mi BX 0078 | R22 | 32 | -10 | 6 | 6781 | 0.35
Mi BX 0078 | R22 | 32 | -5 | 6 | 6989 | 0.35
Mi BX 0078 | R22 | 32 | 0 | 6 | 7542 | 0.35
Mi BX 0078 | R22 | 32 | 5 | 6 | 7867 | 0.35
Mi BX 0094 | R22 | 32 | -35 | 6 | 6930 | 0.42
Mi BX 0094 | R22 | 32 | -30 | 6 | 7200 | 0.42
Mi BX 0094 | R22 | 32 | -25 | 6 | 7433 | 0.42
Mi BX 0094 | R22 | 32 | -20 | 6 | 7665 | 0.42
Mi BX 0094 | R22 | 32 | -15 | 6 | 7886 | 0.42
Mi BX 0094 | R22 | 32 | -10 | 6 | 8106 | 0.42
Mi BX 0094 | R22 | 32 | -5 | 6 | 8355 | 0.42
Mi BX 0094 | R22 | 32 | 0 | 6 | 9016 | 0.42
Mi BX 0094 | R22 | 32 | 5 | 6 | 9404 | 0.42
Mi BX 0110 | R22 | 32 | -35 | 6 | 8103 | 0.49
Mi BX 0110 | R22 | 32 | -30 | 6 | 8419 | 0.49
Mi BX 0110 | R22 | 32 | -25 | 6 | 8691 | 0.49
Mi BX 0110 | R22 | 32 | -20 | 6 | 8962 | 0.49
Mi BX 0110 | R22 | 32 | -15 | 6 | 9220 | 0.49
Mi BX 0110 | R22 | 32 | -10 | 6 | 9478 | 0.49
Mi BX 0110 | R22 | 32 | -5 | 6 | 9769 | 0.49
Mi BX 0110 | R22 | 32 | 0 | 6 | 10542 | 0.49
Mi BX 0110 | R22 | 32 | 5 | 6 | 10996 | 0.49
Mi BX 0125 | R22 | 32 | -35 | 6 | 9285 | 0.56
Mi BX 0125 | R22 | 32 | -30 | 6 | 9647 | 0.56
Mi BX 0125 | R22 | 32 | -25 | 6 | 9958 | 0.56
Mi BX 0125 | R22 | 32 | -20 | 6 | 10270 | 0.56
Mi BX 0125 | R22 | 32 | -15 | 6 | 10565 | 0.56
Mi BX 0125 | R22 | 32 | -10 | 6 | 10860 | 0.56
Mi BX 0125 | R22 | 32 | -5 | 6 | 11194 | 0.56
Mi BX 0125 | R22 | 32 | 0 | 6 | 12080 | 0.56
Mi BX 0125 | R22 | 32 | 5 | 6 | 12600 | 0.56
Mi BX 0013 | R404A | 32 | -35 | 6 | 946 | 0.07
Mi BX 0013 | R404A | 32 | -30 | 6 | 983 | 0.07
Mi BX 0013 | R404A | 32 | -25 | 6 | 1015 | 0.07
Mi BX 0013 | R404A | 32 | -20 | 6 | 1047 | 0.07
Mi BX 0013 | R404A | 32 | -15 | 6 | 1077 | 0.07
Mi BX 0013 | R404A | 32 | -10 | 6 | 1107 | 0.07
Mi BX 0013 | R404A | 32 | -5 | 6 | 1141 | 0.07
Mi BX 0013 | R404A | 32 | 0 | 6 | 1231 | 0.07
Mi BX 0013 | R404A | 32 | 5 | 6 | 1284 | 0.07
Mi BX 0015 | R404A | 32 | -35 | 6 | 1186 | 0.07
Mi BX 0015 | R404A | 32 | -30 | 6 | 1232 | 0.07
Mi BX 0015 | R404A | 32 | -25 | 6 | 1272 | 0.07
Mi BX 0015 | R404A | 32 | -20 | 6 | 1312 | 0.07
Mi BX 0015 | R404A | 32 | -15 | 6 | 1350 | 0.07
Mi BX 0015 | R404A | 32 | -10 | 6 | 1387 | 0.07
Mi BX 0015 | R404A | 32 | -5 | 6 | 1430 | 0.07
Mi BX 0015 | R404A | 32 | 0 | 6 | 1543 | 0.07
Mi BX 0015 | R404A | 32 | 5 | 6 | 1610 | 0.07
Mi BX 0018 | R404A | 32 | -35 | 6 | 1350 | 0.14
Mi BX 0018 | R404A | 32 | -30 | 6 | 1403 | 0.14
Mi BX 0018 | R404A | 32 | -25 | 6 | 1448 | 0.14
Mi BX 0018 | R404A | 32 | -20 | 6 | 1494 | 0.14
Mi BX 0018 | R404A | 32 | -15 | 6 | 1537 | 0.14
Mi BX 0018 | R404A | 32 | -10 | 6 | 1579 | 0.14
Mi BX 0018 | R404A | 32 | -5 | 6 | 1628 | 0.14
Mi BX 0018 | R404A | 32 | 0 | 6 | 1757 | 0.14
Mi BX 0018 | R404A | 32 | 5 | 6 | 1832 | 0.14
Mi BX 0025 | R404A | 32 | -35 | 6 | 1892 | 0.14
Mi BX 0025 | R404A | 32 | -30 | 6 | 1966 | 0.14
Mi BX 0025 | R404A | 32 | -25 | 6 | 2029 | 0.14
Mi BX 0025 | R404A | 32 | -20 | 6 | 2093 | 0.14
Mi BX 0025 | R404A | 32 | -15 | 6 | 2153 | 0.14
Mi BX 0025 | R404A | 32 | -10 | 6 | 2213 | 0.14
Mi BX 0025 | R404A | 32 | -5 | 6 | 2281 | 0.14
Mi BX 0025 | R404A | 32 | 0 | 6 | 2462 | 0.14
Mi BX 0025 | R404A | 32 | 5 | 6 | 2567 | 0.14
Mi BX 0031 | R404A | 32 | -35 | 6 | 2317 | 0.14
Mi BX 0031 | R404A | 32 | -30 | 6 | 2407 | 0.14
Mi BX 0031 | R404A | 32 | -25 | 6 | 2485 | 0.14
Mi BX 0031 | R404A | 32 | -20 | 6 | 2562 | 0.14
Mi BX 0031 | R404A | 32 | -15 | 6 | 2636 | 0.14
Mi BX 0031 | R404A | 32 | -10 | 6 | 2710 | 0.14
Mi BX 0031 | R404A | 32 | -5 | 6 | 2793 | 0.14
Mi BX 0031 | R404A | 32 | 0 | 6 | 3014 | 0.14
Mi BX 0031 | R404A | 32 | 5 | 6 | 3144 | 0.14
Mi BX 0038 | R404A | 32 | -35 | 6 | 2837 | 0.21
Mi BX 0038 | R404A | 32 | -30 | 6 | 2947 | 0.21
Mi BX 0038 | R404A | 32 | -25 | 6 | 3042 | 0.21
Mi BX 0038 | R404A | 32 | -20 | 6 | 3138 | 0.21
Mi BX 0038 | R404A | 32 | -15 | 6 | 3228 | 0.21
Mi BX 0038 | R404A | 32 | -10 | 6 | 3318 | 0.21
Mi BX 0038 | R404A | 32 | -5 | 6 | 3420 | 0.21
Mi BX 0038 | R404A | 32 | 0 | 6 | 3691 | 0.21
Mi BX 0038 | R404A | 32 | 5 | 6 | 3849 | 0.21
Mi BX 0046 | R404A | 32 | -35 | 6 | 3463 | 0.21
Mi BX 0046 | R404A | 32 | -30 | 6 | 3598 | 0.21
Mi BX 0046 | R404A | 32 | -25 | 6 | 3714 | 0.21
Mi BX 0046 | R404A | 32 | -20 | 6 | 3830 | 0.21
Mi BX 0046 | R404A | 32 | -15 | 6 | 3940 | 0.21
Mi BX 0046 | R404A | 32 | -10 | 6 | 4051 | 0.21
Mi BX 0046 | R404A | 32 | -5 | 6 | 4175 | 0.21
Mi BX 0046 | R404A | 32 | 0 | 6 | 4505 | 0.21
Mi BX 0046 | R404A | 32 | 5 | 6 | 4699 | 0.21
Mi BX 0051 | R404A | 32 | -35 | 6 | 3782 | 0.28
Mi BX 0051 | R404A | 32 | -30 | 6 | 3930 | 0.28
Mi BX 0051 | R404A | 32 | -25 | 6 | 4057 | 0.28
Mi BX 0051 | R404A | 32 | -20 | 6 | 4184 | 0.28
Mi BX 0051 | R404A | 32 | -15 | 6 | 4304 | 0.28
Mi BX 0051 | R404A | 32 | -10 | 6 | 4424 | 0.28
Mi BX 0051 | R404A | 32 | -5 | 6 | 4560 | 0.28
Mi BX 0051 | R404A | 32 | 0 | 6 | 4921 | 0.28
Mi BX 0051 | R404A | 32 | 5 | 6 | 5133 | 0.28
Mi BX 0062 | R404A | 32 | -35 | 6 | 4630 | 0.28
Mi BX 0062 | R404A | 32 | -30 | 6 | 4810 | 0.28
Mi BX 0062 | R404A | 32 | -25 | 6 | 4966 | 0.28
Mi BX 0062 | R404A | 32 | -20 | 6 | 5121 | 0.28
Mi BX 0062 | R404A | 32 | -15 | 6 | 5268 | 0.28
Mi BX 0062 | R404A | 32 | -10 | 6 | 5416 | 0.28
Mi BX 0062 | R404A | 32 | -5 | 6 | 5582 | 0.28
Mi BX 0062 | R404A | 32 | 0 | 6 | 6024 | 0.28
Mi BX 0062 | R404A | 32 | 5 | 6 | 6283 | 0.28
Mi BX 0078 | R404A | 32 | -35 | 6 | 5797 | 0.35
Mi BX 0078 | R404A | 32 | -30 | 6 | 6023 | 0.35
Mi BX 0078 | R404A | 32 | -25 | 6 | 6217 | 0.35
Mi BX 0078 | R404A | 32 | -20 | 6 | 6412 | 0.35
Mi BX 0078 | R404A | 32 | -15 | 6 | 6596 | 0.35
Mi BX 0078 | R404A | 32 | -10 | 6 | 6781 | 0.35
Mi BX 0078 | R404A | 32 | -5 | 6 | 6989 | 0.35
Mi BX 0078 | R404A | 32 | 0 | 6 | 7542 | 0.35
Mi BX 0078 | R404A | 32 | 5 | 6 | 7867 | 0.35
Mi BX 0094 | R404A | 32 | -35 | 6 | 6930 | 0.42
Mi BX 0094 | R404A | 32 | -30 | 6 | 7200 | 0.42
Mi BX 0094 | R404A | 32 | -25 | 6 | 7433 | 0.42
Mi BX 0094 | R404A | 32 | -20 | 6 | 7665 | 0.42
Mi BX 0094 | R404A | 32 | -15 | 6 | 7886 | 0.42
Mi BX 0094 | R404A | 32 | -10 | 6 | 8106 | 0.42
Mi BX 0094 | R404A | 32 | -5 | 6 | 8355 | 0.42
Mi BX 0094 | R404A | 32 | 0 | 6 | 9016 | 0.42
Mi BX 0094 | R404A | 32 | 5 | 6 | 9404 | 0.42
Mi BX 0110 | R404A | 32 | -35 | 6 | 8103 | 0.49
Mi BX 0110 | R404A | 32 | -30 | 6 | 8419 | 0.49
Mi BX 0110 | R404A | 32 | -25 | 6 | 8691 | 0.49
Mi BX 0110 | R404A | 32 | -20 | 6 | 8962 | 0.49
Mi BX 0110 | R404A | 32 | -15 | 6 | 9220 | 0.49
Mi BX 0110 | R404A | 32 | -10 | 6 | 9478 | 0.49
Mi BX 0110 | R404A | 32 | -5 | 6 | 9769 | 0.49
Mi BX 0110 | R404A | 32 | 0 | 6 | 10542 | 0.49
Mi BX 0110 | R404A | 32 | 5 | 6 | 10996 | 0.49
Mi BX 0125 | R404A | 32 | -35 | 6 | 9285 | 0.56
Mi BX 0125 | R404A | 32 | -30 | 6 | 9647 | 0.56
Mi BX 0125 | R404A | 32 | -25 | 6 | 9958 | 0.56
Mi BX 0125 | R404A | 32 | -20 | 6 | 10270 | 0.56
Mi BX 0125 | R404A | 32 | -15 | 6 | 10565 | 0.56
Mi BX 0125 | R404A | 32 | -10 | 6 | 10860 | 0.56
Mi BX 0125 | R404A | 32 | -5 | 6 | 11194 | 0.56
Mi BX 0125 | R404A | 32 | 0 | 6 | 12080 | 0.56
Mi BX 0125 | R404A | 32 | 5 | 6 | 12600 | 0.56
Hd0042 | R22 | 32 | -35 | 6 | 2389 |  | AC | 1
Hd0042 | R22 | 32 | -30 | 6 | 2670 |  | AC | 1
Hd0042 | R22 | 32 | -25 | 6 | 2975 |  | AC | 1
Hd0042 | R22 | 32 | -20 | 6 | 3256 |  | AC | 1
Hd0042 | R22 | 32 | -15 | 6 | 3511 |  | AC | 1
Hd0042 | R22 | 32 | -10 | 6 | 3730 |  | AC | 1
Hd0042 | R22 | 32 | -5 | 6 | 3938 |  | AC | 1
Hd0042 | R22 | 32 | 0 | 6 | 4129 |  | AC | 1
Hd0042 | R22 | 32 | 5 | 6 | 4305 |  | AC | 1
Hd0042 | R22 | 32 | -35 | 6 | 2628 |  | EC | 1
Hd0042 | R22 | 32 | -30 | 6 | 2937 |  | EC | 1
Hd0042 | R22 | 32 | -25 | 6 | 3273 |  | EC | 1
Hd0042 | R22 | 32 | -20 | 6 | 3582 |  | EC | 1
Hd0042 | R22 | 32 | -15 | 6 | 3862 |  | EC | 1
Hd0042 | R22 | 32 | -10 | 6 | 4103 |  | EC | 1
Hd0042 | R22 | 32 | -5 | 6 | 4332 |  | EC | 1
Hd0042 | R22 | 32 | 0 | 6 | 4542 |  | EC | 1
Hd0042 | R22 | 32 | 5 | 6 | 4736 |  | EC | 1
Hdl0031 | R22 | 32 | -35 | 6 | 1906 |  | AC | 1
Hdl0031 | R22 | 32 | -30 | 6 | 2131 |  | AC | 1
Hdl0031 | R22 | 32 | -25 | 6 | 2375 |  | AC | 1
Hdl0031 | R22 | 32 | -20 | 6 | 2599 |  | AC | 1
Hdl0031 | R22 | 32 | -15 | 6 | 2803 |  | AC | 1
Hdl0031 | R22 | 32 | -10 | 6 | 2977 |  | AC | 1
Hdl0031 | R22 | 32 | -5 | 6 | 3143 |  | AC | 1
Hdl0031 | R22 | 32 | 0 | 6 | 3296 |  | AC | 1
Hdl0031 | R22 | 32 | 5 | 6 | 3436 |  | AC | 1
Hdl0031 | R22 | 32 | -35 | 6 | 2097 |  | EC | 1
Hdl0031 | R22 | 32 | -30 | 6 | 2344 |  | EC | 1
Hdl0031 | R22 | 32 | -25 | 6 | 2613 |  | EC | 1
Hdl0031 | R22 | 32 | -20 | 6 | 2859 |  | EC | 1
Hdl0031 | R22 | 32 | -15 | 6 | 3083 |  | EC | 1
Hdl0031 | R22 | 32 | -10 | 6 | 3275 |  | EC | 1
Hdl0031 | R22 | 32 | -5 | 6 | 3457 |  | EC | 1
Hdl0031 | R22 | 32 | 0 | 6 | 3626 |  | EC | 1
Hdl0031 | R22 | 32 | 5 | 6 | 3880 |  | EC | 1
Hd0050 | R22 | 32 | -35 | 6 | 2856 |  | AC | 1
Hd0050 | R22 | 32 | -30 | 6 | 3193 |  | AC | 1
Hd0050 | R22 | 32 | -25 | 6 | 3558 |  | AC | 1
Hd0050 | R22 | 32 | -20 | 6 | 3893 |  | AC | 1
Hd0050 | R22 | 32 | -15 | 6 | 4199 |  | AC | 1
Hd0050 | R22 | 32 | -10 | 6 | 4460 |  | AC | 1
Hd0050 | R22 | 32 | -5 | 6 | 4708 |  | AC | 1
Hd0050 | R22 | 32 | 0 | 6 | 4938 |  | AC | 1
Hd0050 | R22 | 32 | 5 | 6 | 5147 |  | AC | 1
Hd0050 | R22 | 32 | -35 | 6 | 3142 |  | EC | 1
Hd0050 | R22 | 32 | -30 | 6 | 3512 |  | EC | 1
Hd0050 | R22 | 32 | -25 | 6 | 3914 |  | EC | 1
Hd0050 | R22 | 32 | -20 | 6 | 4282 |  | EC | 1
Hd0050 | R22 | 32 | -15 | 6 | 4619 |  | EC | 1
Hd0050 | R22 | 32 | -10 | 6 | 4906 |  | EC | 1
Hd0050 | R22 | 32 | -5 | 6 | 5179 |  | EC | 1
Hd0050 | R22 | 32 | 0 | 6 | 5432 |  | EC | 1
Hd0050 | R22 | 32 | 5 | 6 | 5662 |  | EC | 1
Hdl0038 | R22 | 32 | -35 | 6 | 2287 |  | AC | 1
Hdl0038 | R22 | 32 | -30 | 6 | 2557 |  | AC | 1
Hdl0038 | R22 | 32 | -25 | 6 | 2849 |  | AC | 1
Hdl0038 | R22 | 32 | -20 | 6 | 3118 |  | AC | 1
Hdl0038 | R22 | 32 | -15 | 6 | 3363 |  | AC | 1
Hdl0038 | R22 | 32 | -10 | 6 | 3572 |  | AC | 1
Hdl0038 | R22 | 32 | -5 | 6 | 3771 |  | AC | 1
Hdl0038 | R22 | 32 | 0 | 6 | 3955 |  | AC | 1
Hdl0038 | R22 | 32 | 5 | 6 | 4122 |  | AC | 1
Hdl0038 | R22 | 32 | -35 | 6 | 2516 |  | EC | 1
Hdl0038 | R22 | 32 | -30 | 6 | 2813 |  | EC | 1
Hdl0038 | R22 | 32 | -25 | 6 | 3134 |  | EC | 1
Hdl0038 | R22 | 32 | -20 | 6 | 3430 |  | EC | 1
Hdl0038 | R22 | 32 | -15 | 6 | 3699 |  | EC | 1
Hdl0038 | R22 | 32 | -10 | 6 | 3929 |  | EC | 1
Hdl0038 | R22 | 32 | -5 | 6 | 4148 |  | EC | 1
Hdl0038 | R22 | 32 | 0 | 6 | 4351 |  | EC | 1
Hdl0038 | R22 | 32 | 5 | 6 | 4534 |  | EC | 1
Hd0064 | R22 | 32 | -35 | 6 | 3657 |  | AC | 1
Hd0064 | R22 | 32 | -30 | 6 | 4088 |  | AC | 1
Hd0064 | R22 | 32 | -25 | 6 | 4555 |  | AC | 1
Hd0064 | R22 | 32 | -20 | 6 | 4985 |  | AC | 1
Hd0064 | R22 | 32 | -15 | 6 | 5375 |  | AC | 1
Hd0064 | R22 | 32 | -10 | 6 | 5710 |  | AC | 1
Hd0064 | R22 | 32 | -5 | 6 | 6028 |  | AC | 1
Hd0064 | R22 | 32 | 0 | 6 | 6322 |  | AC | 1
Hd0064 | R22 | 32 | 5 | 6 | 6590 |  | AC | 1
Hd0064 | R22 | 32 | -35 | 6 | 4023 |  | EC | 1
Hd0064 | R22 | 32 | -30 | 6 | 4497 |  | EC | 1
Hd0064 | R22 | 32 | -25 | 6 | 5011 |  | EC | 1
Hd0064 | R22 | 32 | -20 | 6 | 5484 |  | EC | 1
Hd0064 | R22 | 32 | -15 | 6 | 5913 |  | EC | 1
Hd0064 | R22 | 32 | -10 | 6 | 6281 |  | EC | 1
Hd0064 | R22 | 32 | -5 | 6 | 6631 |  | EC | 1
Hd0064 | R22 | 32 | 0 | 6 | 6954 |  | EC | 1
Hd0064 | R22 | 32 | 5 | 6 | 7249 |  | EC | 1
Hdl0048 | R22 | 32 | -35 | 6 | 2936 |  | AC | 1
Hdl0048 | R22 | 32 | -30 | 6 | 3282 |  | AC | 1
Hdl0048 | R22 | 32 | -25 | 6 | 3657 |  | AC | 1
Hdl0048 | R22 | 32 | -20 | 6 | 4002 |  | AC | 1
Hdl0048 | R22 | 32 | -15 | 6 | 4315 |  | AC | 1
Hdl0048 | R22 | 32 | -10 | 6 | 4584 |  | AC | 1
Hdl0048 | R22 | 32 | -5 | 6 | 4839 |  | AC | 1
Hdl0048 | R22 | 32 | 0 | 6 | 5075 |  | AC | 1
Hdl0048 | R22 | 32 | 5 | 6 | 5290 |  | AC | 1
Hdl0048 | R22 | 32 | -35 | 6 | 3230 |  | EC | 1
Hdl0048 | R22 | 32 | -30 | 6 | 3610 |  | EC | 1
Hdl0048 | R22 | 32 | -25 | 6 | 4023 |  | EC | 1
Hdl0048 | R22 | 32 | -20 | 6 | 4402 |  | EC | 1
Hdl0048 | R22 | 32 | -15 | 6 | 4747 |  | EC | 1
Hdl0048 | R22 | 32 | -10 | 6 | 5042 |  | EC | 1
Hdl0048 | R22 | 32 | -5 | 6 | 5323 |  | EC | 1
Hdl0048 | R22 | 32 | 0 | 6 | 5583 |  | EC | 1
Hdl0048 | R22 | 32 | 5 | 6 | 5819 |  | EC | 1
Hd0077 | R22 | 32 | -35 | 6 | 4380 |  | AC | 1
Hd0077 | R22 | 32 | -30 | 6 | 4897 |  | AC | 1
Hd0077 | R22 | 32 | -25 | 6 | 5456 |  | AC | 1
Hd0077 | R22 | 32 | -20 | 6 | 5971 |  | AC | 1
Hd0077 | R22 | 32 | -15 | 6 | 6439 |  | AC | 1
Hd0077 | R22 | 32 | -10 | 6 | 6840 |  | AC | 1
Hd0077 | R22 | 32 | -5 | 6 | 7221 |  | AC | 1
Hd0077 | R22 | 32 | 0 | 6 | 7573 |  | AC | 1
Hd0077 | R22 | 32 | 5 | 6 | 7894 |  | AC | 1
Hd0077 | R22 | 32 | -35 | 6 | 4818 |  | EC | 1
Hd0077 | R22 | 32 | -30 | 6 | 5387 |  | EC | 1
Hd0077 | R22 | 32 | -25 | 6 | 6002 |  | EC | 1
Hd0077 | R22 | 32 | -20 | 6 | 6568 |  | EC | 1
Hd0077 | R22 | 32 | -15 | 6 | 7083 |  | EC | 1
Hd0077 | R22 | 32 | -10 | 6 | 7524 |  | EC | 1
Hd0077 | R22 | 32 | -5 | 6 | 7943 |  | EC | 1
Hd0077 | R22 | 32 | 0 | 6 | 8330 |  | EC | 1
Hd0077 | R22 | 32 | 5 | 6 | 8683 |  | EC | 1
Hdl0058 | R22 | 32 | -35 | 6 | 3523 |  | AC | 1
Hdl0058 | R22 | 32 | -30 | 6 | 3938 |  | AC | 1
Hdl0058 | R22 | 32 | -25 | 6 | 4388 |  | AC | 1
Hdl0058 | R22 | 32 | -20 | 6 | 4802 |  | AC | 1
Hdl0058 | R22 | 32 | -15 | 6 | 5179 |  | AC | 1
Hdl0058 | R22 | 32 | -10 | 6 | 5501 |  | AC | 1
Hdl0058 | R22 | 32 | -5 | 6 | 5807 |  | AC | 1
Hdl0058 | R22 | 32 | 0 | 6 | 6090 |  | AC | 1
Hdl0058 | R22 | 32 | 5 | 6 | 6348 |  | AC | 1
Hdl0058 | R22 | 32 | -35 | 6 | 3875 |  | EC | 1
Hdl0058 | R22 | 32 | -30 | 6 | 4332 |  | EC | 1
Hdl0058 | R22 | 32 | -25 | 6 | 4827 |  | EC | 1
Hdl0058 | R22 | 32 | -20 | 6 | 5282 |  | EC | 1
Hdl0058 | R22 | 32 | -15 | 6 | 5697 |  | EC | 1
Hdl0058 | R22 | 32 | -10 | 6 | 6051 |  | EC | 1
Hdl0058 | R22 | 32 | -5 | 6 | 6388 |  | EC | 1
Hdl0058 | R22 | 32 | 0 | 6 | 6699 |  | EC | 1
Hdl0058 | R22 | 32 | 5 | 6 | 6983 |  | EC | 1
Hd0086 | R22 | 32 | -35 | 6 | 4918 |  | AC | 1
Hd0086 | R22 | 32 | -30 | 6 | 5498 |  | AC | 1
Hd0086 | R22 | 32 | -25 | 6 | 6126 |  | AC | 1
Hd0086 | R22 | 32 | -20 | 6 | 6704 |  | AC | 1
Hd0086 | R22 | 32 | -15 | 6 | 7230 |  | AC | 1
Hd0086 | R22 | 32 | -10 | 6 | 7680 |  | AC | 1
Hd0086 | R22 | 32 | -5 | 6 | 8108 |  | AC | 1
Hd0086 | R22 | 32 | 0 | 6 | 8503 |  | AC | 1
Hd0086 | R22 | 32 | 5 | 6 | 8863 |  | AC | 1
Hd0086 | R22 | 32 | -35 | 6 | 5410 |  | EC | 1
Hd0086 | R22 | 32 | -30 | 6 | 6048 |  | EC | 1
Hd0086 | R22 | 32 | -25 | 6 | 6739 |  | EC | 1
Hd0086 | R22 | 32 | -20 | 6 | 7374 |  | EC | 1
Hd0086 | R22 | 32 | -15 | 6 | 7953 |  | EC | 1
Hd0086 | R22 | 32 | -10 | 6 | 8448 |  | EC | 1
Hd0086 | R22 | 32 | -5 | 6 | 8919 |  | EC | 1
Hd0086 | R22 | 32 | 0 | 6 | 9353 |  | EC | 1
Hd0086 | R22 | 32 | 5 | 6 | 9749 |  | EC | 1
Hdl0064 | R22 | 32 | -35 | 6 | 3927 |  | AC | 1
Hdl0064 | R22 | 32 | -30 | 6 | 4390 |  | AC | 1
Hdl0064 | R22 | 32 | -25 | 6 | 4892 |  | AC | 1
Hdl0064 | R22 | 32 | -20 | 6 | 5353 |  | AC | 1
Hdl0064 | R22 | 32 | -15 | 6 | 5773 |  | AC | 1
Hdl0064 | R22 | 32 | -10 | 6 | 6132 |  | AC | 1
Hdl0064 | R22 | 32 | -5 | 6 | 6474 |  | AC | 1
Hdl0064 | R22 | 32 | 0 | 6 | 6789 |  | AC | 1
Hdl0064 | R22 | 32 | 5 | 6 | 7077 |  | AC | 1
Hdl0064 | R22 | 32 | -35 | 6 | 4318 |  | EC | 1
Hdl0064 | R22 | 32 | -30 | 6 | 4829 |  | EC | 1
Hdl0064 | R22 | 32 | -25 | 6 | 5381 |  | EC | 1
Hdl0064 | R22 | 32 | -20 | 6 | 5888 |  | EC | 1
Hdl0064 | R22 | 32 | -15 | 6 | 6350 |  | EC | 1
Hdl0064 | R22 | 32 | -10 | 6 | 6745 |  | EC | 1
Hdl0064 | R22 | 32 | -5 | 6 | 7121 |  | EC | 1
Hdl0064 | R22 | 32 | 0 | 6 | 7468 |  | EC | 1
Hdl0064 | R22 | 32 | 5 | 6 | 7785 |  | EC | 1
Hd0103 | R22 | 32 | -35 | 6 | 5892 |  | AC | 1
Hd0103 | R22 | 32 | -30 | 6 | 6586 |  | AC | 1
Hd0103 | R22 | 32 | -25 | 6 | 7339 |  | AC | 1
Hd0103 | R22 | 32 | -20 | 6 | 8031 |  | AC | 1
Hd0103 | R22 | 32 | -15 | 6 | 8661 |  | AC | 1
Hd0103 | R22 | 32 | -10 | 6 | 9200 |  | AC | 1
Hd0103 | R22 | 32 | -5 | 6 | 9712 |  | AC | 1
Hd0103 | R22 | 32 | 0 | 6 | 10185 |  | AC | 1
Hd0103 | R22 | 32 | 5 | 6 | 10617 |  | AC | 1
Hd0103 | R22 | 32 | -35 | 6 | 6481 |  | EC | 1
Hd0103 | R22 | 32 | -30 | 6 | 7245 |  | EC | 1
Hd0103 | R22 | 32 | -25 | 6 | 8073 |  | EC | 1
Hd0103 | R22 | 32 | -20 | 6 | 8834 |  | EC | 1
Hd0103 | R22 | 32 | -15 | 6 | 9527 |  | EC | 1
Hd0103 | R22 | 32 | -10 | 6 | 10120 |  | EC | 1
Hd0103 | R22 | 32 | -5 | 6 | 10683 |  | EC | 1
Hd0103 | R22 | 32 | 0 | 6 | 11204 |  | EC | 1
Hd0103 | R22 | 32 | 5 | 6 | 11678 |  | EC | 1
Hdl0077 | R22 | 32 | -35 | 6 | 4712 |  | AC | 1
Hdl0077 | R22 | 32 | -30 | 6 | 5268 |  | AC | 1
Hdl0077 | R22 | 32 | -25 | 6 | 5870 |  | AC | 1
Hdl0077 | R22 | 32 | -20 | 6 | 6423 |  | AC | 1
Hdl0077 | R22 | 32 | -15 | 6 | 6927 |  | AC | 1
Hdl0077 | R22 | 32 | -10 | 6 | 7358 |  | AC | 1
Hdl0077 | R22 | 32 | -5 | 6 | 7768 |  | AC | 1
Hdl0077 | R22 | 32 | 0 | 6 | 8146 |  | AC | 1
Hdl0077 | R22 | 32 | 5 | 6 | 8491 |  | AC | 1
Hdl0077 | R22 | 32 | -35 | 6 | 5183 |  | EC | 1
Hdl0077 | R22 | 32 | -30 | 6 | 5795 |  | EC | 1
Hdl0077 | R22 | 32 | -25 | 6 | 6457 |  | EC | 1
Hdl0077 | R22 | 32 | -20 | 6 | 7065 |  | EC | 1
Hdl0077 | R22 | 32 | -15 | 6 | 7620 |  | EC | 1
Hdl0077 | R22 | 32 | -10 | 6 | 8094 |  | EC | 1
Hdl0077 | R22 | 32 | -5 | 6 | 8545 |  | EC | 1
Hdl0077 | R22 | 32 | 0 | 6 | 8961 |  | EC | 1
Hdl0077 | R22 | 32 | 5 | 6 | 9340 |  | EC | 1
Hd0115 | R22 | 32 | -35 | 6 | 6516 |  | AC | 1
Hd0115 | R22 | 32 | -30 | 6 | 7284 |  | AC | 1
Hd0115 | R22 | 32 | -25 | 6 | 8117 |  | AC | 1
Hd0115 | R22 | 32 | -20 | 6 | 8882 |  | AC | 1
Hd0115 | R22 | 32 | -15 | 6 | 9579 |  | AC | 1
Hd0115 | R22 | 32 | -10 | 6 | 10175 |  | AC | 1
Hd0115 | R22 | 32 | -5 | 6 | 10742 |  | AC | 1
Hd0115 | R22 | 32 | 0 | 6 | 11265 |  | AC | 1
Hd0115 | R22 | 32 | 5 | 6 | 11742 |  | AC | 1
Hd0115 | R22 | 32 | -35 | 6 | 7168 |  | EC | 1
Hd0115 | R22 | 32 | -30 | 6 | 8012 |  | EC | 1
Hd0115 | R22 | 32 | -25 | 6 | 8929 |  | EC | 1
Hd0115 | R22 | 32 | -20 | 6 | 9770 |  | EC | 1
Hd0115 | R22 | 32 | -15 | 6 | 10537 |  | EC | 1
Hd0115 | R22 | 32 | -10 | 6 | 11193 |  | EC | 1
Hd0115 | R22 | 32 | -5 | 6 | 11817 |  | EC | 1
Hd0115 | R22 | 32 | 0 | 6 | 12392 |  | EC | 1
Hd0115 | R22 | 32 | 5 | 6 | 12916 |  | EC | 1
Hdl0086 | R22 | 32 | -35 | 6 | 5223 |  | AC | 1
Hdl0086 | R22 | 32 | -30 | 6 | 5839 |  | AC | 1
Hdl0086 | R22 | 32 | -25 | 6 | 6506 |  | AC | 1
Hdl0086 | R22 | 32 | -20 | 6 | 7120 |  | AC | 1
Hdl0086 | R22 | 32 | -15 | 6 | 7678 |  | AC | 1
Hdl0086 | R22 | 32 | -10 | 6 | 8156 |  | AC | 1
Hdl0086 | R22 | 32 | -5 | 6 | 8610 |  | AC | 1
Hdl0086 | R22 | 32 | 0 | 6 | 9029 |  | AC | 1
Hdl0086 | R22 | 32 | 5 | 6 | 9412 |  | AC | 1
Hdl0086 | R22 | 32 | -35 | 6 | 5745 |  | EC | 1
Hdl0086 | R22 | 32 | -30 | 6 | 6423 |  | EC | 1
Hdl0086 | R22 | 32 | -25 | 6 | 7157 |  | EC | 1
Hdl0086 | R22 | 32 | -20 | 6 | 7832 |  | EC | 1
Hdl0086 | R22 | 32 | -15 | 6 | 8446 |  | EC | 1
Hdl0086 | R22 | 32 | -10 | 6 | 8972 |  | EC | 1
Hdl0086 | R22 | 32 | -5 | 6 | 9471 |  | EC | 1
Hdl0086 | R22 | 32 | 0 | 6 | 9932 |  | EC | 1
Hdl0086 | R22 | 32 | 5 | 6 | 10353 |  | EC | 1
Hd0138 | R22 | 32 | -35 | 6 | 7803 |  | AC | 1
Hd0138 | R22 | 32 | -30 | 6 | 8723 |  | AC | 1
Hd0138 | R22 | 32 | -25 | 6 | 9720 |  | AC | 1
Hd0138 | R22 | 32 | -20 | 6 | 10637 |  | AC | 1
Hd0138 | R22 | 32 | -15 | 6 | 11471 |  | AC | 1
Hd0138 | R22 | 32 | -10 | 6 | 12185 |  | AC | 1
Hd0138 | R22 | 32 | -5 | 6 | 12864 |  | AC | 1
Hd0138 | R22 | 32 | 0 | 6 | 13490 |  | AC | 1
Hd0138 | R22 | 32 | 5 | 6 | 14062 |  | AC | 1
Hd0138 | R22 | 32 | -35 | 6 | 8583 |  | EC | 1
Hd0138 | R22 | 32 | -30 | 6 | 9593 |  | EC | 1
Hd0138 | R22 | 32 | -25 | 6 | 10692 |  | EC | 1
Hd0138 | R22 | 32 | -20 | 6 | 11701 |  | EC | 1
Hd0138 | R22 | 32 | -15 | 6 | 12618 |  | EC | 1
Hd0138 | R22 | 32 | -10 | 6 | 13404 |  | EC | 1
Hd0138 | R22 | 32 | -5 | 6 | 14150 |  | EC | 1
Hd0138 | R22 | 32 | 0 | 6 | 14839 |  | EC | 1
Hd0138 | R22 | 32 | 5 | 6 | 15468 |  | EC | 1
Hdl0103 | R22 | 32 | -35 | 6 | 6267 |  | AC | 1
Hdl0103 | R22 | 32 | -30 | 6 | 7007 |  | AC | 1
Hdl0103 | R22 | 32 | -25 | 6 | 7807 |  | AC | 1
Hdl0103 | R22 | 32 | -20 | 6 | 8544 |  | AC | 1
Hdl0103 | R22 | 32 | -15 | 6 | 9213 |  | AC | 1
Hdl0103 | R22 | 32 | -10 | 6 | 9787 |  | AC | 1
Hdl0103 | R22 | 32 | -5 | 6 | 10332 |  | AC | 1
Hdl0103 | R22 | 32 | 0 | 6 | 10835 |  | AC | 1
Hdl0103 | R22 | 32 | 5 | 6 | 11295 |  | AC | 1
Hdl0103 | R22 | 32 | -35 | 6 | 6894 |  | EC | 1
Hdl0103 | R22 | 32 | -30 | 6 | 7708 |  | EC | 1
Hdl0103 | R22 | 32 | -25 | 6 | 8588 |  | EC | 1
Hdl0103 | R22 | 32 | -20 | 6 | 9398 |  | EC | 1
Hdl0103 | R22 | 32 | -15 | 6 | 10134 |  | EC | 1
Hdl0103 | R22 | 32 | -10 | 6 | 10766 |  | EC | 1
Hdl0103 | R22 | 32 | -5 | 6 | 11365 |  | EC | 1
Hdl0103 | R22 | 32 | 0 | 6 | 11919 |  | EC | 1
Hdl0103 | R22 | 32 | 5 | 6 | 12425 |  | EC | 1
Hd0173 | R22 | 32 | -35 | 6 | 9684 |  | AC | 1
Hd0173 | R22 | 32 | -30 | 6 | 10826 |  | AC | 1
Hd0173 | R22 | 32 | -25 | 6 | 12063 |  | AC | 1
Hd0173 | R22 | 32 | -20 | 6 | 13201 |  | AC | 1
Hd0173 | R22 | 32 | -15 | 6 | 14236 |  | AC | 1
Hd0173 | R22 | 32 | -10 | 6 | 15122 |  | AC | 1
Hd0173 | R22 | 32 | -5 | 6 | 15964 |  | AC | 1
Hd0173 | R22 | 32 | 0 | 6 | 16742 |  | AC | 1
Hd0173 | R22 | 32 | 5 | 6 | 17451 |  | AC | 1
Hd0173 | R22 | 32 | -35 | 6 | 10652 |  | EC | 1
Hd0173 | R22 | 32 | -30 | 6 | 11909 |  | EC | 1
Hd0173 | R22 | 32 | -25 | 6 | 13269 |  | EC | 1
Hd0173 | R22 | 32 | -20 | 6 | 14521 |  | EC | 1
Hd0173 | R22 | 32 | -15 | 6 | 15660 |  | EC | 1
Hd0173 | R22 | 32 | -10 | 6 | 16634 |  | EC | 1
Hd0173 | R22 | 32 | -5 | 6 | 17560 |  | EC | 1
Hd0173 | R22 | 32 | 0 | 6 | 18416 |  | EC | 1
Hd0173 | R22 | 32 | 5 | 6 | 19196 |  | EC | 1
Hdl0129 | R22 | 32 | -35 | 6 | 7892 |  | AC | 1
Hdl0129 | R22 | 32 | -30 | 6 | 8822 |  | AC | 1
Hdl0129 | R22 | 32 | -25 | 6 | 9830 |  | AC | 1
Hdl0129 | R22 | 32 | -20 | 6 | 10758 |  | AC | 1
Hdl0129 | R22 | 32 | -15 | 6 | 11601 |  | AC | 1
Hdl0129 | R22 | 32 | -10 | 6 | 12323 |  | AC | 1
Hdl0129 | R22 | 32 | -5 | 6 | 13009 |  | AC | 1
Hdl0129 | R22 | 32 | 0 | 6 | 13643 |  | AC | 1
Hdl0129 | R22 | 32 | 5 | 6 | 14221 |  | AC | 1
Hdl0129 | R22 | 32 | -35 | 6 | 8681 |  | EC | 1
Hdl0129 | R22 | 32 | -30 | 6 | 9704 |  | EC | 1
Hdl0129 | R22 | 32 | -25 | 6 | 10813 |  | EC | 1
Hdl0129 | R22 | 32 | -20 | 6 | 11834 |  | EC | 1
Hdl0129 | R22 | 32 | -15 | 6 | 12761 |  | EC | 1
Hdl0129 | R22 | 32 | -10 | 6 | 13555 |  | EC | 1
Hdl0129 | R22 | 32 | -5 | 6 | 14310 |  | EC | 1
Hdl0129 | R22 | 32 | 0 | 6 | 15007 |  | EC | 1
Hdl0129 | R22 | 32 | 5 | 6 | 15643 |  | EC | 1
Hd0208 | R22 | 32 | -35 | 6 | 11631 |  | AC | 1
Hd0208 | R22 | 32 | -30 | 6 | 13003 |  | AC | 1
Hd0208 | R22 | 32 | -25 | 6 | 14488 |  | AC | 1
Hd0208 | R22 | 32 | -20 | 6 | 15855 |  | AC | 1
Hd0208 | R22 | 32 | -15 | 6 | 17098 |  | AC | 1
Hd0208 | R22 | 32 | -10 | 6 | 18162 |  | AC | 1
Hd0208 | R22 | 32 | -5 | 6 | 19174 |  | AC | 1
Hd0208 | R22 | 32 | 0 | 6 | 20107 |  | AC | 1
Hd0208 | R22 | 32 | 5 | 6 | 20960 |  | AC | 1
Hd0208 | R22 | 32 | -35 | 6 | 12794 |  | EC | 1
Hd0208 | R22 | 32 | -30 | 6 | 14303 |  | EC | 1
Hd0208 | R22 | 32 | -25 | 6 | 15937 |  | EC | 1
Hd0208 | R22 | 32 | -20 | 6 | 17441 |  | EC | 1
Hd0208 | R22 | 32 | -15 | 6 | 18808 |  | EC | 1
Hd0208 | R22 | 32 | -10 | 6 | 19978 |  | EC | 1
Hd0208 | R22 | 32 | -5 | 6 | 21091 |  | EC | 1
Hd0208 | R22 | 32 | 0 | 6 | 22118 |  | EC | 1
Hd0208 | R22 | 32 | 5 | 6 | 23056 |  | EC | 1
Hdl0155 | R22 | 32 | -35 | 6 | 9470 |  | AC | 1
Hdl0155 | R22 | 32 | -30 | 6 | 10587 |  | AC | 1
Hdl0155 | R22 | 32 | -25 | 6 | 11797 |  | AC | 1
Hdl0155 | R22 | 32 | -20 | 6 | 12909 |  | AC | 1
Hdl0155 | R22 | 32 | -15 | 6 | 13921 |  | AC | 1
Hdl0155 | R22 | 32 | -10 | 6 | 14788 |  | AC | 1
Hdl0155 | R22 | 32 | -5 | 6 | 15612 |  | AC | 1
Hdl0155 | R22 | 32 | 0 | 6 | 16372 |  | AC | 1
Hdl0155 | R22 | 32 | 5 | 6 | 17066 |  | AC | 1
Hdl0155 | R22 | 32 | -35 | 6 | 10417 |  | EC | 1
Hdl0155 | R22 | 32 | -30 | 6 | 11646 |  | EC | 1
Hdl0155 | R22 | 32 | -25 | 6 | 12977 |  | EC | 1
Hdl0155 | R22 | 32 | -20 | 6 | 14200 |  | EC | 1
Hdl0155 | R22 | 32 | -15 | 6 | 15313 |  | EC | 1
Hdl0155 | R22 | 32 | -10 | 6 | 16267 |  | EC | 1
Hdl0155 | R22 | 32 | -5 | 6 | 17173 |  | EC | 1
Hdl0155 | R22 | 32 | 0 | 6 | 18009 |  | EC | 1
Hdl0155 | R22 | 32 | 5 | 6 | 18773 |  | EC | 1
Hd0265 | R22 | 32 | -35 | 6 | 14819 |  | AC | 1
Hd0265 | R22 | 32 | -30 | 6 | 16566 |  | AC | 1
Hd0265 | R22 | 32 | -25 | 6 | 18459 |  | AC | 1
Hd0265 | R22 | 32 | -20 | 6 | 20201 |  | AC | 1
Hd0265 | R22 | 32 | -15 | 6 | 21784 |  | AC | 1
Hd0265 | R22 | 32 | -10 | 6 | 23140 |  | AC | 1
Hd0265 | R22 | 32 | -5 | 6 | 24429 |  | AC | 1
Hd0265 | R22 | 32 | 0 | 6 | 25618 |  | AC | 1
Hd0265 | R22 | 32 | 5 | 6 | 26705 |  | AC | 1
Hd0265 | R22 | 32 | -35 | 6 | 16301 |  | EC | 1
Hd0265 | R22 | 32 | -30 | 6 | 18223 |  | EC | 1
Hd0265 | R22 | 32 | -25 | 6 | 20305 |  | EC | 1
Hd0265 | R22 | 32 | -20 | 6 | 22221 |  | EC | 1
Hd0265 | R22 | 32 | -15 | 6 | 23962 |  | EC | 1
Hd0265 | R22 | 32 | -10 | 6 | 24454 |  | EC | 1
Hd0265 | R22 | 32 | -5 | 6 | 26872 |  | EC | 1
Hd0265 | R22 | 32 | 0 | 6 | 28180 |  | EC | 1
Hd0265 | R22 | 32 | 5 | 6 | 29376 |  | EC | 1
Hdl0198 | R22 | 32 | -35 | 6 | 12085 |  | AC | 1
Hdl0198 | R22 | 32 | -30 | 6 | 13510 |  | AC | 1
Hdl0198 | R22 | 32 | -25 | 6 | 15054 |  | AC | 1
Hdl0198 | R22 | 32 | -20 | 6 | 16474 |  | AC | 1
Hdl0198 | R22 | 32 | -15 | 6 | 17765 |  | AC | 1
Hdl0198 | R22 | 32 | -10 | 6 | 18871 |  | AC | 1
Hdl0198 | R22 | 32 | -5 | 6 | 19922 |  | AC | 1
Hdl0198 | R22 | 32 | 0 | 6 | 20892 |  | AC | 1
Hdl0198 | R22 | 32 | 5 | 6 | 21778 |  | AC | 1
Hdl0198 | R22 | 32 | -35 | 6 | 13294 |  | EC | 1
Hdl0198 | R22 | 32 | -30 | 6 | 14861 |  | EC | 1
Hdl0198 | R22 | 32 | -25 | 6 | 16559 |  | EC | 1
Hdl0198 | R22 | 32 | -20 | 6 | 18121 |  | EC | 1
Hdl0198 | R22 | 32 | -15 | 6 | 19542 |  | EC | 1
Hdl0198 | R22 | 32 | -10 | 6 | 20758 |  | EC | 1
Hdl0198 | R22 | 32 | -5 | 6 | 21914 |  | EC | 1
Hdl0198 | R22 | 32 | 0 | 6 | 22981 |  | EC | 1
Hdl0198 | R22 | 32 | 5 | 6 | 23956 |  | EC | 1
Hd0318 | R22 | 32 | -35 | 6 | 17846 |  | AC | 1
Hd0318 | R22 | 32 | -30 | 6 | 19950 |  | AC | 1
Hd0318 | R22 | 32 | -25 | 6 | 22230 |  | AC | 1
Hd0318 | R22 | 32 | -20 | 6 | 24327 |  | AC | 1
Hd0318 | R22 | 32 | -15 | 6 | 26234 |  | AC | 1
Hd0318 | R22 | 32 | -10 | 6 | 27867 |  | AC | 1
Hd0318 | R22 | 32 | -5 | 6 | 29419 |  | AC | 1
Hd0318 | R22 | 32 | 0 | 6 | 30852 |  | AC | 1
Hd0318 | R22 | 32 | 5 | 6 | 32160 |  | AC | 1
Hd0318 | R22 | 32 | -35 | 6 | 19631 |  | EC | 1
Hd0318 | R22 | 32 | -30 | 6 | 21945 |  | EC | 1
Hd0318 | R22 | 32 | -25 | 6 | 24453 |  | EC | 1
Hd0318 | R22 | 32 | -20 | 6 | 26760 |  | EC | 1
Hd0318 | R22 | 32 | -15 | 6 | 28857 |  | EC | 1
Hd0318 | R22 | 32 | -10 | 6 | 30654 |  | EC | 1
Hd0318 | R22 | 32 | -5 | 6 | 32361 |  | EC | 1
Hd0318 | R22 | 32 | 0 | 6 | 33937 |  | EC | 1
Hd0318 | R22 | 32 | 5 | 6 | 35376 |  | EC | 1
Hdl0238 | R22 | 32 | -35 | 6 | 14502 |  | AC | 1
Hdl0238 | R22 | 32 | -30 | 6 | 16213 |  | AC | 1
Hdl0238 | R22 | 32 | -25 | 6 | 18065 |  | AC | 1
Hdl0238 | R22 | 32 | -20 | 6 | 19769 |  | AC | 1
Hdl0238 | R22 | 32 | -15 | 6 | 21319 |  | AC | 1
Hdl0238 | R22 | 32 | -10 | 6 | 22646 |  | AC | 1
Hdl0238 | R22 | 32 | -5 | 6 | 23907 |  | AC | 1
Hdl0238 | R22 | 32 | 0 | 6 | 25071 |  | AC | 1
Hdl0238 | R22 | 32 | 5 | 6 | 26134 |  | AC | 1
Hdl0238 | R22 | 32 | -35 | 6 | 15952 |  | EC | 1
Hdl0238 | R22 | 32 | -30 | 6 | 17834 |  | EC | 1
Hdl0238 | R22 | 32 | -25 | 6 | 19872 |  | EC | 1
Hdl0238 | R22 | 32 | -20 | 6 | 21746 |  | EC | 1
Hdl0238 | R22 | 32 | -15 | 6 | 23451 |  | EC | 1
Hdl0238 | R22 | 32 | -10 | 6 | 24911 |  | EC | 1
Hdl0238 | R22 | 32 | -5 | 6 | 26298 |  | EC | 1
Hdl0238 | R22 | 32 | 0 | 6 | 27758 |  | EC | 1
Hdl0238 | R22 | 32 | 5 | 6 | 28747 |  | EC | 1

## Instruções
Como preencher — Evaporadora
Duas abas | Aba EQUIPAMENTOS = 1 linha por modelo (dados físicos). Aba PERFORMANCE = várias linhas por modelo (capacidade em cada condição). As duas se ligam pelo campo 'modelo' — escreva exatamente igual nas duas abas.
Linhas cinza | São referência (Elgin já cadastrada). Não apague. Preencha os novos nas linhas em branco (azul).
— ABA EQUIPAMENTOS —
modelo | Código do modelo, exatamente como no catálogo (ex.: 'ES+B4350*0'). É a chave que liga à performance.
fabricante | Nome do fabricante (ex.: 'Bitzer', 'Elgin'). Se novo, é cadastrado automaticamente.
qtde_ventiladores | Número de ventiladores. Inteiro.
diametro_ventilador_mm | Diâmetro de cada ventilador em mm. Inteiro. Opcional.
vazao_ar_m3h | Vazão de ar em m³/h. Inteiro. Opcional.
flecha_ar_m | Alcance do ar (flecha) em metros. Inteiro. Opcional.
volume_interno_kg | Volume interno do trocador para estimar carga de fluido, em kg. Opcional mas recomendado (evaporadora).
conexao_liquido | Bitola da conexão de líquido (ex.: '3/8"', '1/2"'). Usado no cavalete.
conexao_succao | Bitola da conexão de sucção (ex.: '5/8"', '7/8"'). Usado no cavalete.
custo | Custo em R$. Opcional (pode deixar 0).
— ABA PERFORMANCE —
modelo | Mesmo código da aba Equipamentos.
fluido | Fluido refrigerante (menu suspenso): R404A, R22, R134a, R507, R448A, R449A.
T_ambiente_C | Para UC: temperatura ambiente publicada no catálogo (T.Amb, ex.: 32, 35, 43). Para Evaporadora: idem T.Ambiente. É a base do catálogo do fabricante.
temp_evaporacao_C | Temperatura de evaporação em °C (negativa para congelados, ex.: -10, -25, -35).
delta_t | Diferencial de temperatura DT em °C (ex.: 8.0 para evaporadora). Pode deixar 0 se o catálogo não informar.
capacidade_kcalh | OBRIGATÓRIO. Capacidade em kcal/h naquela condição — é o número que o sistema usa para dimensionar.
consumo_kw | Consumo/potência em kW naquela condição. Opcional (0 se não tiver).
Chave única (performance) | Não repita: modelo + fluido + T.Amb + T.Evap + delta_t. Cada linha é uma condição única.
Importante | O que dá valor é a CAPACIDADE (kcal/h) em cada condição. Preencha o máximo de pontos de T.Evap que o catálogo trouxer — quanto mais pontos, melhor a interpolação do sistema.
— NOVO (achado no catálogo Mipal Hd/Hdl400 Pro) —
tipo_motor | AC (velocidade fixa) ou EC (eletrônico, velocidade variável). Deixe em branco se o fabricante só tem 1 tipo de motor — não force AC nem EC.
comprimento_mm / altura_mm / profundidade_mm | Cota externa do gabinete (a 'caixa envolvente' do equipamento) — não é a cota interna de fixação. Serve pra, no futuro, checar se o equipamento cabe na câmara.
peso_liquido_kg | Peso do equipamento sozinho, sem embalagem.
ruido_dba | Nível de ruído em dBA, se o fabricante publicar.
carga_refrigerante_kg | Carga de refrigerante já calculada pelo fabricante (não é o volume interno — é o kg pronto).
— ABA PERFORMANCE, colunas novas —
tipo_motor | Só preencha se o modelo tiver mais de uma variante (AC e EC com capacidades diferentes). Se só existe 1 tipo de motor pra esse modelo, deixe em branco.
usa_fator_correcao | 1 (ou 'sim') quando a capacidade dessa linha é só do fluido de referência do fabricante (ex: Mipal só mede em R22) e os outros fluidos vêm de um fator de correção (aba 'Fatores Correcao'). 0/em branco quando o valor já é a capacidade real medida naquele fluido (padrão até hoje, ex: Elgin).
— ABA VARIANTES ELETRICAS (opcional) — | 1 linha por combinação de tensão/fase/frequência daquele modelo+motor. frequencia_hz pode ficar em branco pra motor EC (não depende de Hz).
— ABA RESISTENCIA DEGELO (opcional) — | 1 linha por tensão. Aplica automaticamente a todas as variantes (AC e EC) daquele modelo — a resistência de degelo não muda com o tipo de motor.
— ABA FATORES CORRECAO (opcional) — | Por fabricante, não por modelo — 1 linha por fluido de destino. Só é usada quando 'usa_fator_correcao'=1 na Performance daquele fabricante.

## Variantes Eletricas
modelo | tipo_motor | tensao | fase | frequencia_hz | vazao_ar_m3h | potencia_w | corrente_a
Hd0042 | AC | 220V | 1 | 50 | 4100 | 280 | 1.3
Hd0042 | AC | 220V | 1 | 60 | 4100 | 410 | 1.8
Hd0042 | AC | 230V/380V | 3 | 50 | 4100 | 204 | 0.88
Hd0042 | AC | 230V/380V | 3 | 60 | 4100 | 292 | 0.97
Hd0042 | EC | 230V | 1 |  | 4260 | 400 | 2.6

## Resistencia Degelo
modelo | tensao | potencia_individual_w | corrente_a | consumo_nao_equilibrado
Hd0042 | 3~220V | 870 | 6.9 | 0
Hd0042 | 3~440V | 870 | 7.9 | 1

## Fatores Correcao
fabricante | fluido_base | fluido | fator
Mipal | R22 | R134A | 1.01
Mipal | R22 | R404A | 0.983
Mipal | R22 | R407C | 0.98
Mipal | R22 | R410A | 0.95