## Painéis
produto | fabricante | nucleo | espessura_mm | largura_mm | comprimento_max_m | auto_portancia_mm | peso_kg_m2 | u_global | custo
Painel Frigo PIR | Kingspan Isoeste | PIR | 32 | 1100 | 8 | 1800 | 9.84 | 0.69 | 0
Painel Frigo PIR | Kingspan Isoeste | PIR | 32 | 1300 | 8 | 1800 | 9.84 | 0.69 | 0
Painel Frigo PIR | Kingspan Isoeste | PIR | 40 | 1100 | 8 | 2300 | 10.16 | 0.55 | 0
Painel Frigo PIR | Kingspan Isoeste | PIR | 40 | 1300 | 8 | 2300 | 10.16 | 0.55 | 0
Painel Frigo PIR | Kingspan Isoeste | PIR | 50 | 1100 | 12 | 3150 | 10.82 | 0.44 | 0
Painel Frigo PIR | Kingspan Isoeste | PIR | 50 | 1300 | 12 | 3150 | 10.82 | 0.44 | 0
Painel Frigo PIR | Kingspan Isoeste | PIR | 70 | 1100 | 12 | 3700 | 11.66 | 0.31 | 0
Painel Frigo PIR | Kingspan Isoeste | PIR | 70 | 1300 | 12 | 3700 | 11.66 | 0.31 | 0
Painel Frigo PIR | Kingspan Isoeste | PIR | 100 | 1100 | 12 | 4500 | 12.92 | 0.22 | 0
Painel Frigo PIR | Kingspan Isoeste | PIR | 100 | 1300 | 12 | 4500 | 12.92 | 0.22 | 0
Painel Frigo PIR | Kingspan Isoeste | PIR | 120 | 1100 | 12 | 4850 | 13.76 | 0.18 | 0
Painel Frigo PIR | Kingspan Isoeste | PIR | 120 | 1300 | 12 | 4850 | 13.76 | 0.18 | 0
Painel Frigo PIR | Kingspan Isoeste | PIR | 150 | 1100 | 12 | 5300 | 15.02 | 0.15 | 0
Painel Frigo PIR | Kingspan Isoeste | PIR | 150 | 1300 | 12 | 5300 | 15.02 | 0.15 | 0
Painel Frigo PIR | Kingspan Isoeste | PIR | 200 | 1100 | 12 | 6000 | 17.12 | 0.11 | 0
Painel Frigo PIR | Kingspan Isoeste | PIR | 200 | 1300 | 12 | 6000 | 17.12 | 0.11 | 0
Painel Easyfrigo PIR | MBP Isoblock | PIR | 40 | 1150 | 8 | 3000 | 9.85 | 0.51 | 0
Painel Easyfrigo PIR | MBP Isoblock | PIR | 50 | 1150 | 8 | 3750 | 10.22 | 0.409 | 0
Painel Easyfrigo PIR | MBP Isoblock | PIR | 70 | 1150 | 12 | 5000 | 10.98 | 0.298 | 0
Painel Easyfrigo PIR | MBP Isoblock | PIR | 100 | 1150 | 12 | 6000 | 12.12 | 0.212 | 0
Painel Easyfrigo PIR | MBP Isoblock | PIR | 120 | 1150 | 12 | 6500 | 12.88 | 0.178 | 0
Painel Easyfrigo PIR | MBP Isoblock | PIR | 150 | 1150 | 12 | 7000 | 14.02 | 0.143 | 0
Painel Easyfrigo PIR | MBP Isoblock | PIR | 200 | 1150 | 12 | 7250 | 15.9 | 0.108 | 0
Painel Easyfrigo PUR | MBP Isoblock | PUR | 40 | 1150 | 8 | 3000 | 9.85 | 0.51 | 0
Painel Easyfrigo PUR | MBP Isoblock | PUR | 50 | 1150 | 8 | 3750 | 10.22 | 0.409 | 0
Painel Easyfrigo PUR | MBP Isoblock | PUR | 70 | 1150 | 12 | 5000 | 10.98 | 0.298 | 0
Painel Easyfrigo PUR | MBP Isoblock | PUR | 100 | 1150 | 12 | 6000 | 12.12 | 0.212 | 0
Painel Easyfrigo PUR | MBP Isoblock | PUR | 120 | 1150 | 12 | 6500 | 12.88 | 0.178 | 0
Painel Easyfrigo PUR | MBP Isoblock | PUR | 150 | 1150 | 12 | 7000 | 14.02 | 0.143 | 0
Painel Easyfrigo PUR | MBP Isoblock | PUR | 200 | 1150 | 12 | 7250 | 15.9 | 0.108 | 0
Painel Easyfrigo EPS | MBP Isoblock | EPS | 50 | 1150 | 8 | 2800 | 9.7 | 0.704 | 0
Painel Easyfrigo EPS | MBP Isoblock | EPS | 75 | 1150 | 8 | 3600 | 10.1 | 0.488 | 0
Painel Easyfrigo EPS | MBP Isoblock | EPS | 100 | 1150 | 12 | 4400 | 10.5 | 0.374 | 0
Painel Easyfrigo EPS | MBP Isoblock | EPS | 125 | 1150 | 12 | 5000 | 10.9 | 0.303 | 0
Painel Easyfrigo EPS | MBP Isoblock | EPS | 150 | 1150 | 12 | 5600 | 11.2 | 0.255 | 0
Painel Easyfrigo EPS | MBP Isoblock | EPS | 200 | 1150 | 12 | 6600 | 12.06 | 0.193 | 0
Painel Easyfrigo EPS | MBP Isoblock | EPS | 250 | 1150 | 12 | 7500 | 12.8 | 0.155 | 0

## Instruções
Como preencher a tabela de Painéis Frigoríficos
Regra geral | As linhas em CINZA (Kingspan Isoeste) são referência — não apague. Preencha os novos fornecedores nas linhas EM BRANCO (azul), uma linha por combinação de espessura + largura.
Chave única | Não pode repetir a combinação: fabricante + núcleo + espessura + largura. Cada linha é uma variação única do painel.
produto | Nome comercial do painel (ex.: 'Painel PIR Térmico'). Texto livre.
fabricante | Nome do fabricante exatamente como deve aparecer (ex.: 'Termoisol', 'Isoeste'). Se novo, será cadastrado automaticamente.
nucleo | Tipo de núcleo isolante: PIR, PUR ou EPS. Use o menu suspenso.
espessura_mm | Espessura do painel em milímetros. Número inteiro (ex.: 50, 100, 150).
largura_mm | Largura útil do painel em milímetros. Número inteiro (ex.: 1100, 1300).
comprimento_max_m | Comprimento máximo de fabricação, em metros (ex.: 12.00). Opcional.
auto_portancia_mm | Vão máximo que o painel vence sem apoio, em mm (ex.: 4500). Opcional — usado para alertar sobre necessidade de estrutura.
peso_kg_m2 | Peso do painel por metro quadrado, em kg/m² (ex.: 12.920). Opcional.
u_global | OBRIGATÓRIO. Coeficiente global de transmissão térmica em W/(m²·K) — dado do catálogo do fabricante. Quanto menor, melhor o isolamento. É o valor que entra no cálculo da carga térmica.
custo | Custo por metro quadrado em R$/m². Opcional (pode deixar 0 e preencher depois na cotação).
Importante — U global | É o único campo técnico crítico. Use SEMPRE o valor publicado pelo fabricante para aquela espessura. Não estime: um U errado gera dimensionamento errado da câmara.