## Planilha1
modelo | código | fabricante | conexao de entrada | conexao de saida | fluido | temp evap | capacidade max kW | capacidade min kW
RAC 200 5/8" |  | RAC | 5/8" | 5/8" | R134 | 5 | 4.5 | 1.8
RAC 200 5/8" |  | RAC | 5/8" | 5/8" | R134 | -10 | 2.3 | 0.9
RAC 200 5/8" |  | RAC | 5/8" | 5/8" | R134 | -30 | 0.9 | 0.4
RAC 200 5/8" |  | RAC | 5/8" | 5/8" | R22 | 5 | 7 | 2.8
RAC 200 5/8" |  | RAC | 5/8" | 5/8" | R22 | -10 | 3.8 | 1.5
RAC 200 5/8" |  | RAC | 5/8" | 5/8" | R22 | -30 | 1.7 | 0.7
RAC 200 5/8" |  | RAC | 5/8" | 5/8" | R404 | 5 | 7 | 2.8
RAC 200 5/8" |  | RAC | 5/8" | 5/8" | R404 | -10 | 3.8 | 1.5
RAC 200 5/8" |  | RAC | 5/8" | 5/8" | R404 | -30 | 1.17 | 0.7
RAC 300 3/4" |  | RAC | 3/4" | 3/4" | R134 | 5 | 8 | 3.2
RAC 300 3/4" |  | RAC | 3/4" | 3/4" | R134 | -10 | 4.3 | 1.7
RAC 300 3/4" |  | RAC | 3/4" | 3/4" | R134 | -30 | 1.7 | 0.7
RAC 300 3/4" |  | RAC | 3/4" | 3/4" | R22 | 5 | 13 | 5.2
RAC 300 3/4" |  | RAC | 3/4" | 3/4" | R22 | -10 | 7 | 2.8
RAC 300 3/4" |  | RAC | 3/4" | 3/4" | R22 | -30 | 3 | 1.2
RAC 300 3/4" |  | RAC | 3/4" | 3/4" | R404 | 5 | 13 | 5.2
RAC 300 3/4" |  | RAC | 3/4" | 3/4" | R404 | -10 | 7 | 2.8
RAC 300 3/4" |  | RAC | 3/4" | 3/4" | R404 | -30 | 3 | 1.2
RAC 500 7/8" |  | RAC | 7/8" | 7/8" | R134 | 5 | 12 | 4.8
RAC 500 7/8" |  | RAC | 7/8" | 7/8" | R134 | -10 | 5.7 | 2.3
RAC 500 7/8" |  | RAC | 7/8" | 7/8" | R134 | -30 | 2.2 | 0.9
RAC 500 7/8" |  | RAC | 7/8" | 7/8" | R22 | 5 | 17 | 6.8
RAC 500 7/8" |  | RAC | 7/8" | 7/8" | R22 | -10 | 9.3 | 3.7
RAC 500 7/8" |  | RAC | 7/8" | 7/8" | R22 | -30 | 4.3 | 1.6
RAC 500 7/8" |  | RAC | 7/8" | 7/8" | R404 | 5 | 17 | 6.8
RAC 500 7/8" |  | RAC | 7/8" | 7/8" | R404 | -10 | 9.3 | 3.7
RAC 500 7/8" |  | RAC | 7/8" | 7/8" | R404 | -30 | 4 | 1.6
RAC 1000 1 1/8" |  | RAC | 1 1/8" | 1 1/8" | R134 | 5 | 19 | 7.6
RAC 1000 1 1/8" |  | RAC | 1 1/8" | 1 1/8" | R134 | -10 | 9.6 | 3.8
RAC 1000 1 1/8" |  | RAC | 1 1/8" | 1 1/8" | R134 | -30 | 3.7 | 1.5
RAC 1000 1 1/8" |  | RAC | 1 1/8" | 1 1/8" | R22 | 5 | 29 | 11.6
RAC 1000 1 1/8" |  | RAC | 1 1/8" | 1 1/8" | R22 | -10 | 17 | 6.8
RAC 1000 1 1/8" |  | RAC | 1 1/8" | 1 1/8" | R22 | -30 | 6.8 | 2.7
RAC 1000 1 1/8" |  | RAC | 1 1/8" | 1 1/8" | R404 | 5 | 29 | 11.6
RAC 1000 1 1/8" |  | RAC | 1 1/8" | 1 1/8" | R404 | -10 | 17 | 6.8
RAC 1000 1 1/8" |  | RAC | 1 1/8" | 1 1/8" | R404 | -30 | 6.8 | 2.7
RAC 1500 1 3/8" |  | RAC | 1 3/8" | 1 3/8" | R134 | 5 | 43 | 17.2
RAC 1500 1 3/8" |  | RAC | 1 3/8" | 1 3/8" | R134 | -10 | 22 | 8.8
RAC 1500 1 3/8" |  | RAC | 1 3/8" | 1 3/8" | R134 | -30 | 8.4 | 3.4
RAC 1500 1 3/8" |  | RAC | 1 3/8" | 1 3/8" | R22 | 5 | 57 | 22.8
RAC 1500 1 3/8" |  | RAC | 1 3/8" | 1 3/8" | R22 | -10 | 37 | 14.8
RAC 1500 1 3/8" |  | RAC | 1 3/8" | 1 3/8" | R22 | -30 | 18 | 7.2
RAC 1500 1 3/8" |  | RAC | 1 3/8" | 1 3/8" | R404 | 5 | 57 | 22.8
RAC 1500 1 3/8" |  | RAC | 1 3/8" | 1 3/8" | R404 | -10 | 37 | 14.8
RAC 1500 1 3/8" |  | RAC | 1 3/8" | 1 3/8" | R404 | -30 | 18 | 7.2
RAC 2500 1 5/8" |  | RAC | 1 5/8" | 1 5/8" | R134 | 5 | 61 | 24.4
RAC 2500 1 5/8" |  | RAC | 1 5/8" | 1 5/8" | R134 | -10 | 32 | 12.8
RAC 2500 1 5/8" |  | RAC | 1 5/8" | 1 5/8" | R134 | -30 | 12.5 | 5
RAC 2500 1 5/8" |  | RAC | 1 5/8" | 1 5/8" | R22 | 5 | 93 | 37.2
RAC 2500 1 5/8" |  | RAC | 1 5/8" | 1 5/8" | R22 | -10 | 54 | 21.6
RAC 2500 1 5/8" |  | RAC | 1 5/8" | 1 5/8" | R22 | -30 | 23 | 9.2
RAC 2500 1 5/8" |  | RAC | 1 5/8" | 1 5/8" | R404 | 5 | 93 | 37.2
RAC 2500 1 5/8" |  | RAC | 1 5/8" | 1 5/8" | R404 | -10 | 54 | 21.6
RAC 2500 1 5/8" |  | RAC | 1 5/8" | 1 5/8" | R404 | -30 | 23 | 9.2
RAC 4500 2 1/8" |  | RAC | 2 1/8" | 2 1/8" | R134 | 5 | 135 | 54
RAC 4500 2 1/8" |  | RAC | 2 1/8" | 2 1/8" | R134 | -10 | 64 | 25.6
RAC 4500 2 1/8" |  | RAC | 2 1/8" | 2 1/8" | R134 | -30 | 24 | 9.6
RAC 4500 2 1/8" |  | RAC | 2 1/8" | 2 1/8" | R22 | 5 | 190 | 76
RAC 4500 2 1/8" |  | RAC | 2 1/8" | 2 1/8" | R22 | -10 | 115 | 46
RAC 4500 2 1/8" |  | RAC | 2 1/8" | 2 1/8" | R22 | -30 | 44 | 17.6
RAC 4500 2 1/8" |  | RAC | 2 1/8" | 2 1/8" | R404 | 5 | 190 | 76
RAC 4500 2 1/8" |  | RAC | 2 1/8" | 2 1/8" | R404 | -10 | 115 | 46
RAC 4500 2 1/8" |  | RAC | 2 1/8" | 2 1/8" | R404 | -30 | 44 | 17.6
RAC 9000 2 5/8" |  | RAC | 2 5/8" | 2 5/8" | R134 | 5 | 200 | 80
RAC 9000 2 5/8" |  | RAC | 2 5/8" | 2 5/8" | R134 | -10 | 100 | 40
RAC 9000 2 5/8" |  | RAC | 2 5/8" | 2 5/8" | R134 | -30 | 39 | 15.6
RAC 9000 2 5/8" |  | RAC | 2 5/8" | 2 5/8" | R22 | 5 | 300 | 120
RAC 9000 2 5/8" |  | RAC | 2 5/8" | 2 5/8" | R22 | -10 | 180 | 72
RAC 9000 2 5/8" |  | RAC | 2 5/8" | 2 5/8" | R22 | -30 | 72 | 28.8
RAC 9000 2 5/8" |  | RAC | 2 5/8" | 2 5/8" | R404 | 5 | 300 | 120
RAC 9000 2 5/8" |  | RAC | 2 5/8" | 2 5/8" | R404 | -10 | 180 | 72
RAC 9000 2 5/8" |  | RAC | 2 5/8" | 2 5/8" | R404 | -30 | 72 | 28.8
RAC 12500 3 1/8" |  | RAC | 3 1/8" | 3 1/8" | R134 | 5 | 300 | 120
RAC 12500 3 1/8" |  | RAC | 3 1/8" | 3 1/8" | R134 | -10 | 150 | 60
RAC 12500 3 1/8" |  | RAC | 3 1/8" | 3 1/8" | R134 | -30 | 48 | 19.2
RAC 12500 3 1/8" |  | RAC | 3 1/8" | 3 1/8" | R22 | 5 | 450 | 180
RAC 12500 3 1/8" |  | RAC | 3 1/8" | 3 1/8" | R22 | -10 | 250 | 100
RAC 12500 3 1/8" |  | RAC | 3 1/8" | 3 1/8" | R22 | -30 | 110 | 44
RAC 12500 3 1/8" |  | RAC | 3 1/8" | 3 1/8" | R404 | 5 | 450 | 180
RAC 12500 3 1/8" |  | RAC | 3 1/8" | 3 1/8" | R404 | -10 | 250 | 100
RAC 12500 3 1/8" |  | RAC | 3 1/8" | 3 1/8" | R404 | -30 | 110 | 44
RAC 14000 4 1/8" |  | RAC | 4 1/8" | 4 1/8" | R134 | 5 | 450 | 180
RAC 14000 4 1/8" |  | RAC | 4 1/8" | 4 1/8" | R134 | -10 | 225 | 90
RAC 14000 4 1/8" |  | RAC | 4 1/8" | 4 1/8" | R134 | -30 | 72 | 28.8
RAC 14000 4 1/8" |  | RAC | 4 1/8" | 4 1/8" | R22 | 5 | 675 | 270
RAC 14000 4 1/8" |  | RAC | 4 1/8" | 4 1/8" | R22 | -10 | 375 | 150
RAC 14000 4 1/8" |  | RAC | 4 1/8" | 4 1/8" | R22 | -30 | 165 | 66
RAC 14000 4 1/8" |  | RAC | 4 1/8" | 4 1/8" | R404 | 5 | 675 | 270
RAC 14000 4 1/8" |  | RAC | 4 1/8" | 4 1/8" | R404 | -10 | 375 | 150
RAC 14000 4 1/8" |  | RAC | 4 1/8" | 4 1/8" | R404 | -30 | 165 | 66