## Equipamentos
modelo | fabricante | qtde_ventiladores | diametro_ventilador_mm | vazao_ar_m3h | flecha_ar_m | volume_interno_kg | conexao_liquido | conexao_succao | custo
UCP 0055 | Elgin | 1 | 203 | 570 |  |  | 3/16" | 1/4" | 0
UCP 0065 | Elgin | 1 | 203 | 570 |  |  | 1/4" | 5/16" | 0
UCP 0085 | Elgin | 1 | 203 | 570 |  |  | 1/4" | 5/16" | 0
UCP 0115 | Elgin | 1 | 254 | 1050 |  |  | 1/4" | 5/16" | 0
UCP 0130 | Elgin | 1 | 254 | 1050 |  |  | 1/4" | 5/16" | 0
UCP 0160 | Elgin | 1 | 254 | 1050 |  |  | 1/4" | 5/16" | 0
UCP 4140 | Elgin | 1 | 254 | 1150 |  |  | 5/16" | 3/8" | 0
UCP 4160 | Elgin | 1 | 254 | 1150 |  |  | 5/16" | 3/8" | 0
UCP 4162 | Elgin | 2 | 254 | 2100 |  |  | 5/16" | 3/8" | 0
UCP 4190 | Elgin | 1 | 254 | 1150 |  |  | 5/16" | 3/8" | 0
UCP 4192 | Elgin | 2 | 254 | 2100 |  |  | 5/16" | 3/8" | 0
UCP 3085 | Elgin | 1 | 254 | 1050 |  |  | 1/4" | 5/16" | 0
UCP 3115 | Elgin | 1 | 254 | 1050 |  |  | 1/4" | 5/16" | 0
UCP 3130 | Elgin | 1 | 254 | 1050 |  |  | 1/4" | 5/16" | 0
UCP 3160 | Elgin | 1 | 254 | 1050 |  |  | 1/4" | 5/16" | 0

## Performance
modelo | fluido | T_ambiente_C | temp_evaporacao_C | delta_t | capacidade_kcalh | consumo_kw
UCP 0055 | R134a | 32 | 0 | 0 | 410
UCP 0055 | R134a | 32 | -5 | 0 | 336
UCP 0055 | R134a | 32 | -7 | 0 | 312
UCP 0055 | R134a | 32 | -10 | 0 | 265
UCP 0055 | R134a | 32 | -15 | 0 | 218
UCP 0055 | R134a | 32 | -20 | 0 | 164
UCP 0055 | R134a | 32 | -23 | 0 | 138
UCP 0055 | R134a | 32 | -25 | 0 | 128
UCP 0055 | R134a | 32 | -30 | 0 | 106
UCP 0065 | R134a | 32 | 0 | 0 | 514
UCP 0065 | R134a | 32 | -5 | 0 | 447
UCP 0065 | R134a | 32 | -7 | 0 | 389
UCP 0065 | R134a | 32 | -10 | 0 | 333
UCP 0065 | R134a | 32 | -15 | 0 | 276
UCP 0065 | R134a | 32 | -20 | 0 | 229
UCP 0065 | R134a | 32 | -23 | 0 | 188
UCP 0065 | R134a | 32 | -25 | 0 | 154
UCP 0065 | R134a | 32 | -30 | 0 | 129
UCP 0085 | R134a | 32 | 0 | 0 | 588
UCP 0085 | R134a | 32 | -5 | 0 | 509
UCP 0085 | R134a | 32 | -7 | 0 | 440
UCP 0085 | R134a | 32 | -10 | 0 | 375
UCP 0085 | R134a | 32 | -15 | 0 | 315
UCP 0085 | R134a | 32 | -20 | 0 | 256
UCP 0085 | R134a | 32 | -23 | 0 | 216
UCP 0085 | R134a | 32 | -25 | 0 | 171
UCP 0085 | R134a | 32 | -30 | 0 | 141
UCP 0115 | R134a | 32 | 0 | 0 | 800
UCP 0115 | R134a | 32 | -5 | 0 | 689
UCP 0115 | R134a | 32 | -7 | 0 | 599
UCP 0115 | R134a | 32 | -10 | 0 | 506
UCP 0115 | R134a | 32 | -15 | 0 | 426
UCP 0115 | R134a | 32 | -20 | 0 | 356
UCP 0115 | R134a | 32 | -23 | 0 | 298
UCP 0115 | R134a | 32 | -25 | 0 | 262
UCP 0115 | R134a | 32 | -30 | 0 | 228
UCP 0130 | R134a | 32 | 0 | 0 | 890
UCP 0130 | R134a | 32 | -5 | 0 | 790
UCP 0130 | R134a | 32 | -7 | 0 | 681
UCP 0130 | R134a | 32 | -10 | 0 | 586
UCP 0130 | R134a | 32 | -15 | 0 | 501
UCP 0130 | R134a | 32 | -20 | 0 | 415
UCP 0130 | R134a | 32 | -23 | 0 | 346
UCP 0130 | R134a | 32 | -25 | 0 | 290
UCP 0130 | R134a | 32 | -30 | 0 | 230
UCP 0160 | R134a | 32 | 0 | 0 | 1147
UCP 0160 | R134a | 32 | -5 | 0 | 1029
UCP 0160 | R134a | 32 | -7 | 0 | 924
UCP 0160 | R134a | 32 | -10 | 0 | 813
UCP 0160 | R134a | 32 | -15 | 0 | 701
UCP 0160 | R134a | 32 | -20 | 0 | 595
UCP 0160 | R134a | 32 | -23 | 0 | 507
UCP 0160 | R134a | 32 | -25 | 0 | 428
UCP 0160 | R134a | 32 | -30 | 0 | 353
UCP 4140 | R404A | 32 | 0 | 0 | 1301
UCP 4140 | R404A | 32 | -5 | 0 | 1168
UCP 4140 | R404A | 32 | -7 | 0 | 1051
UCP 4140 | R404A | 32 | -10 | 0 | 944
UCP 4140 | R404A | 32 | -15 | 0 | 819
UCP 4140 | R404A | 32 | -20 | 0 | 723
UCP 4140 | R404A | 32 | -23 | 0 | 646
UCP 4140 | R404A | 32 | -25 | 0 | 571
UCP 4140 | R404A | 32 | -30 | 0 | 486
UCP 4160 | R404A | 32 | 0 | 0 | 1583
UCP 4160 | R404A | 32 | -5 | 0 | 1431
UCP 4160 | R404A | 32 | -7 | 0 | 1302
UCP 4160 | R404A | 32 | -10 | 0 | 1189
UCP 4160 | R404A | 32 | -15 | 0 | 1052
UCP 4160 | R404A | 32 | -20 | 0 | 905
UCP 4160 | R404A | 32 | -23 | 0 | 788
UCP 4160 | R404A | 32 | -25 | 0 | 681
UCP 4160 | R404A | 32 | -30 | 0 | 552
UCP 4162 | R404A | 32 | 0 | 0 | 1710
UCP 4162 | R404A | 32 | -5 | 0 | 1551
UCP 4162 | R404A | 32 | -7 | 0 | 1406
UCP 4162 | R404A | 32 | -10 | 0 | 1270
UCP 4162 | R404A | 32 | -15 | 0 | 1135
UCP 4162 | R404A | 32 | -20 | 0 | 991
UCP 4162 | R404A | 32 | -23 | 0 | 851
UCP 4162 | R404A | 32 | -25 | 0 | 735
UCP 4162 | R404A | 32 | -30 | 0 | 596
UCP 4190 | R404A | 32 | 0 | 0 | 1918
UCP 4190 | R404A | 32 | -5 | 0 | 1708
UCP 4190 | R404A | 32 | -7 | 0 | 1548
UCP 4190 | R404A | 32 | -10 | 0 | 1364
UCP 4190 | R404A | 32 | -15 | 0 | 1176
UCP 4190 | R404A | 32 | -20 | 0 | 998
UCP 4190 | R404A | 32 | -23 | 0 | 867
UCP 4190 | R404A | 32 | -25 | 0 | 763
UCP 4190 | R404A | 32 | -30 | 0 | 642
UCP 4192 | R404A | 32 | 0 | 0 | 2071
UCP 4192 | R404A | 32 | -5 | 0 | 1853
UCP 4192 | R404A | 32 | -7 | 0 | 1640
UCP 4192 | R404A | 32 | -10 | 0 | 1442
UCP 4192 | R404A | 32 | -15 | 0 | 1270
UCP 4192 | R404A | 32 | -20 | 0 | 1100
UCP 4192 | R404A | 32 | -23 | 0 | 930
UCP 4192 | R404A | 32 | -25 | 0 | 826
UCP 4192 | R404A | 32 | -30 | 0 | 693
UCP 3085 | R290 | 32 | 0 | 0 | 710
UCP 3085 | R290 | 32 | -5 | 0 | 610
UCP 3085 | R290 | 32 | -7 | 0 | 519
UCP 3085 | R290 | 32 | -10 | 0 | 436
UCP 3085 | R290 | 32 | -15 | 0 | 371
UCP 3085 | R290 | 32 | -20 | 0 | 315
UCP 3085 | R290 | 32 | -23 | 0 | 277
UCP 3085 | R290 | 32 | -25 | 0 | 252
UCP 3085 | R290 | 32 | -30 | 0 | 236
UCP 3115 | R290 | 32 | 0 | 0 | 764
UCP 3115 | R290 | 32 | -5 | 0 | 677
UCP 3115 | R290 | 32 | -7 | 0 | 601
UCP 3115 | R290 | 32 | -10 | 0 | 535
UCP 3115 | R290 | 32 | -15 | 0 | 472
UCP 3115 | R290 | 32 | -20 | 0 | 422
UCP 3115 | R290 | 32 | -23 | 0 | 390
UCP 3115 | R290 | 32 | -25 | 0 | 345
UCP 3115 | R290 | 32 | -30 | 0 | 311
UCP 3130 | R290 | 32 | 0 | 0 | 952
UCP 3130 | R290 | 32 | -5 | 0 | 817
UCP 3130 | R290 | 32 | -7 | 0 | 705
UCP 3130 | R290 | 32 | -10 | 0 | 608
UCP 3130 | R290 | 32 | -15 | 0 | 520
UCP 3130 | R290 | 32 | -20 | 0 | 458
UCP 3130 | R290 | 32 | -23 | 0 | 401
UCP 3130 | R290 | 32 | -25 | 0 | 365
UCP 3130 | R290 | 32 | -30 | 0 | 335
UCP 3160 | R290 | 32 | 0 | 0 | 1135
UCP 3160 | R290 | 32 | -5 | 0 | 998
UCP 3160 | R290 | 32 | -7 | 0 | 865
UCP 3160 | R290 | 32 | -10 | 0 | 748
UCP 3160 | R290 | 32 | -15 | 0 | 642
UCP 3160 | R290 | 32 | -20 | 0 | 559
UCP 3160 | R290 | 32 | -23 | 0 | 489
UCP 3160 | R290 | 32 | -25 | 0 | 424
UCP 3160 | R290 | 32 | -30 | 0 | 382